## Ремонт дороги Шомиково 1часть -
Приложение № 3
Утверждено приказом Минстроя РФ № 421/пр от 4 августа 2020 г. в редакции приказа № 557/пр от 7 июля 2022 г.
Наименование программного продукта |  |  |  |  | ГРАНД-Смета, версия 2025.3
Наименование редакции сметных нормативов |  |  |  |  | Приказ Минстроя России от 30.12.2021 № 1046/пр; Приказ Минстроя России от 04.08.2020 № 421/пр; Приказ Минстроя России от 21.12.2020 № 812/пр; Приказ Минстроя России от 11.12.2020 № 774/пр; Приказ Минстроя России от 02.08.2023 № 551/пр; Приказ Минстроя России от 14.11.2023 № 817/пр; Приказ Минстроя России от 16.02.2024 № 102/пр; Приказ Минстроя России от 13.05.2024 №323/пр; Приказ Минстроя России от 09.08.2024 №524/пр; Приказ Минстроя России от 07.11.2024 №747/пр; Приказ Минстроя России от 07.02.2025 №69/пр; Приказ Минстроя России от 19.05.2025 №299/пр | [11 empty] | Наименование редакции сметных нормативов | Приказ Минстроя России от 30.12.2021 № 1046/пр; Приказ Минстроя России от 04.08.2020 № 421/пр; Приказ Минстроя России от 21.12.2020 № 812/пр; Приказ Минстроя России от 11.12.2020 № 774/пр; Приказ Минстроя России от 02.08.2023 № 551/пр; Приказ Минстроя России от 14.11.2023 № 817/пр; Приказ Минстроя России от 16.02.2024 № 102/пр; Приказ Минстроя России от 13.05.2024 №323/пр; Приказ Минстроя России от 09.08.2024 №524/пр; Приказ Минстроя России от 07.11.2024 №747/пр; Приказ Минстроя России от 07.02.2025 №69/пр; Приказ Минстроя России от 19.05.2025 №299/пр
Реквизиты приказа Минстроя России об утверждении дополнений и изменений к сметным нормативам |  |  |  |  | Приказ Минстроя России от 18 мая 2022 г. № 378/пр, Приказ Минстроя России от 26 августа 2022 г. № 703/пр, Приказ Минстроя России от 26 октября 2022 г. № 905/пр, Приказ Минстроя России от 27 декабря 2022 г. № 1133/пр, Приказ Минстроя России от 10 февраля 2023 г. № 84/пр, Приказ Минстроя России от 11.05.2023 №335/пр; Приказ Минстроя России от 07.07.2022 № 557/пр; Приказ Минстроя России от 02.09.2021 № 636/пр, Приказ Минстроя России от 26.07.2022 № 611/пр; Приказ Минстроя России от 22.04.2022 № 317/пр; Приказ Минстроя России от 02.08.2023 № 551/пр; Приказ Минстроя России от 14.11.2023 № 817/пр; Приказ Минстроя России от 30.01.2024 № 55/пр; Приказ Минстроя России от 16.02.2024 № 102/пр; Приказ Минстроя России от 13.05.2024 №323/пр; Приказ Минстроя России от 09.08.2024 №524/пр; Приказ Минстроя России от 07.11.2024 №747/пр; Приказ Минстроя России от 07.02.2025 №69/пр; Приказ Минстроя России от 19.05.2025 №299/пр | [13 empty] | Реквизиты приказа Минстроя России об утверждении дополнений и изменений к сметным нормативам | Приказ Минстроя России от 18 мая 2022 г. № 378/пр, Приказ Минстроя России от 26 августа 2022 г. № 703/пр, Приказ Минстроя России от 26 октября 2022 г. № 905/пр, Приказ Минстроя России от 27 декабря 2022 г. № 1133/пр, Приказ Минстроя России от 10 февраля 2023 г. № 84/пр, Приказ Минстроя России от 11.05.2023 №335/пр; Приказ Минстроя России от 07.07.2022 № 557/пр; Приказ Минстроя России от 02.09.2021 № 636/пр, Приказ Минстроя России от 26.07.2022 № 611/пр; Приказ Минстроя России от 22.04.2022 № 317/пр; Приказ Минстроя России от 02.08.2023 № 551/пр; Приказ Минстроя России от 14.11.2023 № 817/пр; Приказ Минстроя России от 30.01.2024 № 55/пр; Приказ Минстроя России от 16.02.2024 № 102/пр; Приказ Минстроя России от 13.05.2024 №323/пр; Приказ Минстроя России от 09.08.2024 №524/пр; Приказ Минстроя России от 07.11.2024 №747/пр; Приказ Минстроя России от 07.02.2025 №69/пр; Приказ Минстроя России от 19.05.2025 №299/пр
Реквизиты письма Минстроя России об индексах изменения сметной стоимости строительства, включаемые в федеральный реестр сметных нормативов и размещаемые в федеральной государственной информационной системе ценообразования в строительстве, подготовленного в соответствии пунктом 85 Методики расчета индексов изменения сметной стоимости строительства, утвержденной приказом Министерства строительства и жилищно-коммунального хозяйства Российской Федерации от 5 июня 2019 г. № 326/пр¹ |  |  |  |  | Письмо Минстроя России от 23.05.2025 № 30038-ИФ/09 | [9 empty] | Реквизиты письма Минстроя России об индексах изменения сметной стоимости строительства, включаемые в федеральный реестр сметных нормативов и размещаемые в федеральной государственной информационной системе ценообразования в строительстве, подготовленного в соответствии пунктом 85 Методики расчета индексов изменения сметной стоимости строительства, утвержденной приказом Министерства строительства и жилищно-коммунального хозяйства Российской Федерации от 5 июня 2019 г. № 326/пр¹ | Письмо Минстроя России от 23.05.2025 № 30038-ИФ/09 |  |  |  |  | Реквизиты письма Минстроя России об индексах изменения сметной стоимости строительства, включаемые в федеральный реестр сметных нормативов и размещаемые в федеральной государственной информационной системе ценообразования в строительстве, подготовленного в соответствии пунктом 85 Методики расчета индексов изменения сметной стоимости строительства, утвержденной приказом Министерства строительства и жилищно-коммунального хозяйства Российской Федерации от 5 июня 2019 г. № 326/пр¹ | Письмо Минстроя России от 23.05.2025 № 30038-ИФ/09
Реквизиты нормативного правового акта об утверждении оплаты труда, утверждаемый в соответствии с пунктом 22(1) Правилами мониторинга цен, утвержденными постановлением Правительства Российской Федерации от 23 декабря 2016 г. № 1452 |  |  |  |  | Постановление Кабинета Министров Чувашской Республики от 22.04.2025 № 213 | [9 empty] | Реквизиты нормативного правового акта об утверждении оплаты труда, утверждаемый в соответствии с пунктом 22(1) Правилами мониторинга цен, утвержденными постановлением Правительства Российской Федерации от 23 декабря 2016 г. № 1452 | Постановление Кабинета Министров Чувашской Республики от 22.04.2025 № 213 | [6 empty] | Реквизиты нормативного правового акта об утверждении оплаты труда, утверждаемый в соответствии с пунктом 22(1) Правилами мониторинга цен, утвержденными постановлением Правительства Российской Федерации от 23 декабря 2016 г. № 1452 | Постановление Кабинета Министров Чувашской Республики от 22.04.2025 № 213
Обоснование принятых текущих цен на строительные ресурсы | [24 empty] | Обоснование принятых текущих цен на строительные ресурсы
Наименование субъекта Российской Федерации |  |  |  |  | 21. Чувашская Республика | [10 empty] | 21. Чувашская Республика | [9 empty] | Наименование субъекта Российской Федерации | 21. Чувашская Республика
Наименование зоны субъекта Российской Федерации |  |  |  |  | Чувашская Республика | [10 empty] | Чувашская Республика | [11 empty] | Наименование зоны субъекта Российской Федерации | Чувашская Республика
Ремонт автомобильной дороги вд. Шомиково Моргаушского муниципального округа Чувашской Республики | [29 empty] | Ремонт автомобильной дороги вд. Шомиково Моргаушского муниципального округа Чувашской Республики
(наименование стройки)
Ремонт автомобильной дороги в д. Шомиково Моргаушского муниципального округа Чувашской Республики | [30 empty] | Ремонт автомобильной дороги в д. Шомиково Моргаушского муниципального округа Чувашской Республики
(наименование объекта капитального строительства)
ЛОКАЛЬНЫЙ СМЕТНЫЙ РАСЧЕТ (СМЕТА) № 02-01
Ремонт дороги Шомиково 1часть | [31 empty] | Ремонт дороги Шомиково 1часть
(наименование работ и затрат)
Составлен | ресурсно-индексным | методом
Основание
(проектная и (или) иная техническая документация)
Составлен(а) в текущем уровне цен |  | II квартал 2025 года | [30 empty] | II квартал 2025 года
Сметная стоимость |  |  | 8302.05 | тыс.руб.
в том числе:
| строительных работ |  | 6918.38 | тыс.руб. |  |  |  |  | Средства на оплату труда рабочих |  |  |  | 255.72 | тыс.руб.
| монтажных работ |  | 0 | тыс.руб. |  |  |  |  | Средства на оплату труда машинистов |  |  |  | 228.74 | тыс.руб.
| оборудования |  | 0 | тыс.руб. |  |  |  |  | Нормативные затраты труда рабочих |  |  |  | 780.14 | чел.-ч.
| прочих затрат |  | 0 | тыс.руб. |  |  |  |  | Нормативные затраты труда машинистов |  |  |  | 488.57 | чел.-ч.
№ п/п | Обоснование | Наименование работ и затрат |  |  |  | Единица измерения | Количество |  |  | Сметная стоимость, руб.
[7 empty] | на единицу измерения | коэффициенты | всего с учетом коэффициентов | на единицу измерения в базисном уровне цен | индекс | на единицу измерения в текущем уровне цен | коэффициенты | всего в текущем уровне цен
1 | 2 | 3 |  |  |  | 4 | 5 | 6 | 7 | 8 | 9 | 10 | 11 | 12
Раздел 1. Ул. Шомикова 1 L=420м.в=4,5м. S=1890м2 | [33 empty] | Раздел 1. Ул. Шомикова 1 L=420м.в=4,5м. S=1890м2
съезд Шомиково1 и Шомиково 2 L=303м. b=3м, S=909м | [34 empty] | съезд Шомиково1 и Шомиково 2 L=303м. b=3м, S=909м
1 | ГЭСН01-01-010-41 | Разработка грунта в отвал экскаваторами, вместимость ковша 0,25 м3, группа грунтов: 2 |  |  |  | 4: 1000 м3; 5: 0.1818; 6: 1; 7: 0.1818 | [21 empty] | Разработка грунта в отвал экскаваторами, вместимость ковша 0,25 м3, группа грунтов: 2
| 1 | ОТ(ЗТ) |  |  |  | 4: чел.-ч; 7: 1.6235; 12: 498.44 | [22 empty] | ОТ(ЗТ)
| 1-100-20 | Средний разряд работы 2,0 |  |  |  | 4: чел.-ч; 5: 8.93; 7: 1.6235; 10: 307.02; 12: 498.44 | [23 empty] | Средний разряд работы 2,0
| 2 | ЭМ |  |  |  | 12: 8220.47 | [22 empty] | ЭМ
|  | ОТм(ЗТм) |  |  |  | 4: чел.-ч; 7: 8.4519; 12: 3666.17 | [22 empty] | ОТм(ЗТм)
| 91.01.05-066 | Экскаваторы одноковшовые дизельные на гусеничном ходу, объем ковша 0,25 м3 |  |  |  | маш.-ч | 46.49 |  | 8.4519 | 675.43 | 1.44 | 972.62 |  | 8220.47 | [23 empty] | Экскаваторы одноковшовые дизельные на гусеничном ходу, объем ковша 0,25 м3
| 4-100-050 | ОТм(Зтм) Средний разряд машинистов 5 |  |  |  | 4: чел.-ч; 5: 46.49; 7: 8.4519; 10: 433.77; 12: 3666.17 | [24 empty] | ОТм(Зтм) Средний разряд машинистов 5
|  | Итого прямые затраты |  |  |  | 12: 12385.08 | [25 empty] | Итого прямые затраты
|  | ФОТ |  |  |  | 12: 4164.61 | [26 empty] | ФОТ
| Пр/812-001.1-1 | НР Земляные работы, выполняемые механизированным способом |  |  |  | 4: %; 5: 92; 7: 92; 12: 3831.44 | [26 empty] | НР Земляные работы, выполняемые механизированным способом
| Пр/774-001.1 | СП Земляные работы, выполняемые механизированным способом |  |  |  | 4: %; 5: 46; 7: 46; 12: 1915.72 | [26 empty] | СП Земляные работы, выполняемые механизированным способом
|  | Всего по позиции |  |  |  | 10: 99737.29; 12: 18132.24 | [27 empty] | Всего по позиции
2 | ГЭСН01-02-027-12 | Планировка откосов и полотна: насыпей механизированным способом, группа грунтов 2 |  |  |  | 4: 1000 м2; 5: 0.909; 6: 1; 7: 0.909 | [21 empty] | Планировка откосов и полотна: насыпей механизированным способом, группа грунтов 2
| 1 | ОТ(ЗТ) |  |  |  | 4: чел.-ч; 7: 25.3611; 12: 7657.78 | [22 empty] | ОТ(ЗТ)
| 1-100-18 | Средний разряд работы 1,8 |  |  |  | 4: чел.-ч; 5: 27.9; 7: 25.3611; 10: 301.95; 12: 7657.78 | [23 empty] | Средний разряд работы 1,8
| 2 | ЭМ |  |  |  | 12: 5074.35 | [22 empty] | ЭМ
|  | ОТм(ЗТм) |  |  |  | 4: чел.-ч; 7: 2.2725; 12: 1152.18 | [22 empty] | ОТм(ЗТм)
| 91.01.01-035 | Бульдозеры, мощность 79 кВт (108 л.с.) |  |  |  | маш.-ч | 0.36 |  | 0.32724 | 887.54 | 1.42 | 1260.31 |  | 412.42 | [23 empty] | Бульдозеры, мощность 79 кВт (108 л.с.)
| 4-100-060 | ОТм(Зтм) Средний разряд машинистов 6 |  |  |  | 4: чел.-ч; 5: 0.36; 7: 0.32724; 10: 507.01; 12: 165.91 | [24 empty] | ОТм(Зтм) Средний разряд машинистов 6
| 91.01.02-004 | Автогрейдеры среднего типа, мощность 99 кВт (135 л.с.) |  |  |  | маш.-ч | 1.44 |  | 1.309 | 1933 | 1.38 | 2667.54 |  | 3491.7 | [23 empty] | Автогрейдеры среднего типа, мощность 99 кВт (135 л.с.)
| 4-100-060 | ОТм(Зтм) Средний разряд машинистов 6 |  |  |  | 4: чел.-ч; 5: 1.44; 7: 1.309; 10: 507.01; 12: 663.66 | [24 empty] | ОТм(Зтм) Средний разряд машинистов 6
| 91.01.05-086 | Экскаваторы одноковшовые дизельные на гусеничном ходу, объем ковша 0,65 м3 |  |  |  | 4: маш.-ч; 5: 0.7; 7: 0.6363; 10: 1839.11; 12: 1170.23 | [23 empty] | Экскаваторы одноковшовые дизельные на гусеничном ходу, объем ковша 0,65 м3
| 4-100-060 | ОТм(Зтм) Средний разряд машинистов 6 |  |  |  | 4: чел.-ч; 5: 0.7; 7: 0.6363; 10: 507.01; 12: 322.61 | [24 empty] | ОТм(Зтм) Средний разряд машинистов 6
|  | Итого прямые затраты |  |  |  | 12: 13884.31 | [25 empty] | Итого прямые затраты
|  | ФОТ |  |  |  | 12: 8809.96 | [26 empty] | ФОТ
| Пр/812-001.4-1 | НР Земляные работы, выполняемые по другим видам работ (подготовительным, сопутствующим, укрепительным) |  |  |  | 4: %; 5: 89; 7: 89; 12: 7840.86 | [26 empty] | НР Земляные работы, выполняемые по другим видам работ (подготовительным, сопутствующим, укрепительным)
| Пр/774-001.4 | СП Земляные работы, выполняемые по другим видам работ (подготовительным, сопутствующим, укрепительным) |  |  |  | 4: %; 5: 41; 7: 41; 12: 3612.08 | [26 empty] | СП Земляные работы, выполняемые по другим видам работ (подготовительным, сопутствующим, укрепительным)
|  | Всего по позиции |  |  |  | 10: 27873.76; 12: 25337.25 | [27 empty] | Всего по позиции
3 | ГЭСН01-02-001-02 | Уплотнение грунта прицепными катками на пневмоколесном ходу 25 т на первый проход по одному следу при толщине слоя: 30 см |  |  |  | 4: 1000 м3; 5: 0.2727; 6: 1; 7: 0.2727 | [21 empty] | Уплотнение грунта прицепными катками на пневмоколесном ходу 25 т на первый проход по одному следу при толщине слоя: 30 см
| 2 | ЭМ |  |  |  | 12: 4876.91 | [22 empty] | ЭМ
|  | ОТм(ЗТм) |  |  |  | 4: чел.-ч; 7: 3.8151; 12: 1909.31 | [22 empty] | ОТм(ЗТм)
| 91.01.01-035 | Бульдозеры, мощность 79 кВт (108 л.с.) |  |  |  | маш.-ч | 12.74 |  | 3.4742 | 887.54 | 1.42 | 1260.31 |  | 4378.57 | [23 empty] | Бульдозеры, мощность 79 кВт (108 л.с.)
| 4-100-060 | ОТм(Зтм) Средний разряд машинистов 6 |  |  |  | 4: чел.-ч; 5: 12.74; 7: 3.4742; 10: 507.01; 12: 1761.45 | [24 empty] | ОТм(Зтм) Средний разряд машинистов 6
| 91.08.03-007 | Катки прицепные пневмоколесные статические, масса 25 т |  |  |  | маш.-ч | 1.25 |  | 0.34087 | 351.04 | 1.46 | 512.52 |  | 174.71 | [23 empty] | Катки прицепные пневмоколесные статические, масса 25 т
| 91.15.02-024 | Тракторы на гусеничном ходу, мощность 79 кВт (108 л.с.) |  |  |  | маш.-ч | 1.25 |  | 0.34087 | 724.75 | 1.31 | 949.42 |  | 323.63 | [23 empty] | Тракторы на гусеничном ходу, мощность 79 кВт (108 л.с.)
| 4-100-050 | ОТм(Зтм) Средний разряд машинистов 5 |  |  |  | 4: чел.-ч; 5: 1.25; 7: 0.34087; 10: 433.77; 12: 147.86 | [24 empty] | ОТм(Зтм) Средний разряд машинистов 5
|  | Итого прямые затраты |  |  |  | 12: 6786.22 | [25 empty] | Итого прямые затраты
|  | ФОТ |  |  |  | 12: 1909.31 | [26 empty] | ФОТ
| Пр/812-001.1-1 | НР Земляные работы, выполняемые механизированным способом |  |  |  | 4: %; 5: 92; 7: 92; 12: 1756.57 | [26 empty] | НР Земляные работы, выполняемые механизированным способом
| Пр/774-001.1 | СП Земляные работы, выполняемые механизированным способом |  |  |  | 4: %; 5: 46; 7: 46; 12: 878.28 | [26 empty] | СП Земляные работы, выполняемые механизированным способом
|  | Всего по позиции |  |  |  | 10: 34547.38; 12: 9421.07 | [27 empty] | Всего по позиции
4 | ГЭСН27-04-016-04 | Устройство прослойки из нетканого синтетического материала (НСМ) в земляном полотне: сплошной |  |  |  | 4: 1000 м2; 5: 0.909; 6: 1; 7: 0.909 | [21 empty] | Устройство прослойки из нетканого синтетического материала (НСМ) в земляном полотне: сплошной
| 1 | ОТ(ЗТ) |  |  |  | 4: чел.-ч; 7: 25.1793; 12: 7872.31 | [22 empty] | ОТ(ЗТ)
| 1-100-22 | Средний разряд работы 2,2 |  |  |  | 4: чел.-ч; 5: 27.7; 7: 25.1793; 10: 312.65; 12: 7872.31 | [23 empty] | Средний разряд работы 2,2
| 2 | ЭМ |  |  |  | 12: 5821.43 | [22 empty] | ЭМ
|  | ОТм(ЗТм) |  |  |  | 4: чел.-ч; 7: 3.4906; 12: 1734.42 | [22 empty] | ОТм(ЗТм)
| 91.01.01-035 | Бульдозеры, мощность 79 кВт (108 л.с.) |  |  |  | маш.-ч | 2.52 |  | 2.2907 | 887.54 | 1.42 | 1260.31 |  | 2886.97 | [23 empty] | Бульдозеры, мощность 79 кВт (108 л.с.)
| 4-100-060 | ОТм(Зтм) Средний разряд машинистов 6 |  |  |  | 4: чел.-ч; 5: 2.52; 7: 2.2907; 10: 507.01; 12: 1161.4 | [24 empty] | ОТм(Зтм) Средний разряд машинистов 6
| 91.08.03-029 | Катки самоходные пневмоколесные статические, масса 16 т |  |  |  | маш.-ч | 1.02 |  | 0.92718 | 2190.26 | 1.36 | 2978.75 |  | 2761.84 | [23 empty] | Катки самоходные пневмоколесные статические, масса 16 т
| 4-100-060 | ОТм(Зтм) Средний разряд машинистов 6 |  |  |  | 4: чел.-ч; 5: 1.02; 7: 0.92718; 10: 507.01; 12: 470.09 | [24 empty] | ОТм(Зтм) Средний разряд машинистов 6
| 91.14.02-001 | Автомобили бортовые, грузоподъемность до 5 т |  |  |  | 4: маш.-ч; 5: 0.3; 7: 0.2727; 10: 633.01; 12: 172.62 | [23 empty] | Автомобили бортовые, грузоподъемность до 5 т
| 4-100-040 | ОТм(Зтм) Средний разряд машинистов 4 |  |  |  | 4: чел.-ч; 5: 0.3; 7: 0.2727; 10: 377.44; 12: 102.93 | [24 empty] | ОТм(Зтм) Средний разряд машинистов 4
| 4 | М |  |  |  | 12: 8.33 | [22 empty] | М
| 08.1.02.11-0001 | Поковки из квадратных заготовок, масса 1,5-4,5 кг |  |  |  | т | 0.00013 |  | 0.0001182 | 55898.18 | 1.26 | 70431.71 |  | 8.33 | [23 empty] | Поковки из квадратных заготовок, масса 1,5-4,5 кг
П,Н | 01.7.12.05-1018 | Геополотно нетканое полипропиленовое, иглопробивное, термоскрепленное, поверхностная плотность 550 г/м2 |  |  |  | 4: м2; 5: 0; 7: 0 | [28 empty] | Геополотно нетканое полипропиленовое, иглопробивное, термоскрепленное, поверхностная плотность 550 г/м2
|  | Итого прямые затраты |  |  |  | 12: 15436.49 | [25 empty] | Итого прямые затраты
|  | ФОТ |  |  |  | 12: 9606.73 | [26 empty] | ФОТ
| Пр/812-021.0-1 | НР Автомобильные дороги |  |  |  | 4: %; 5: 147; 7: 147; 12: 14121.89 | [26 empty] | НР Автомобильные дороги
| Пр/774-021.0 | СП Автомобильные дороги |  |  |  | 4: %; 5: 134; 7: 134; 12: 12873.02 | [26 empty] | СП Автомобильные дороги
|  | Всего по позиции |  |  |  | 10: 46679.21; 12: 42431.4 | [27 empty] | Всего по позиции
5 | ФСБЦ-01.7.12.05-0165 | Геополотно нетканое для дорожного строительства, иглопробивное, поверхностная плотность 500 г/м2 |  |  |  | м2 | 954.45 | 1 | 954.45 | 97.95 | 1.25 | 122.44 |  | 116862.86 | [21 empty] | Геополотно нетканое для дорожного строительства, иглопробивное, поверхностная плотность 500 г/м2
|  | Всего по позиции |  |  |  | 12: 116862.86 | [27 empty] | Всего по позиции
6 | ГЭСН27-04-001-01 | Устройство подстилающих и выравнивающих слоев оснований: из песка |  |  |  | 4: 100 м3; 5: 1.818; 6: 1; 7: 1.818 | [21 empty] | Устройство подстилающих и выравнивающих слоев оснований: из песка
| 1 | ОТ(ЗТ) |  |  |  | 4: чел.-ч; 7: 26.1792; 12: 8258.75 | [22 empty] | ОТ(ЗТ)
| 1-100-23 | Средний разряд работы 2,3 |  |  |  | 4: чел.-ч; 5: 14.4; 7: 26.1792; 10: 315.47; 12: 8258.75 | [23 empty] | Средний разряд работы 2,3
| 2 | ЭМ |  |  |  | 12: 65022.51 | [22 empty] | ЭМ
|  | ОТм(ЗТм) |  |  |  | 4: чел.-ч; 7: 25.2338; 12: 12048.29 | [22 empty] | ОТм(ЗТм)
| 91.01.02-004 | Автогрейдеры среднего типа, мощность 99 кВт (135 л.с.) |  |  |  | маш.-ч | 1.77 |  | 3.2179 | 1933 | 1.38 | 2667.54 |  | 8583.77 | [23 empty] | Автогрейдеры среднего типа, мощность 99 кВт (135 л.с.)
| 4-100-060 | ОТм(Зтм) Средний разряд машинистов 6 |  |  |  | 4: чел.-ч; 5: 1.77; 7: 3.2179; 10: 507.01; 12: 1631.49 | [24 empty] | ОТм(Зтм) Средний разряд машинистов 6
| 91.06.05-011 | Погрузчики одноковшовые универсальные фронтальные пневмоколесные, номинальная вместимость основного ковша 2,6 м3, грузоподъемность 5 т |  |  |  | 4: маш.-ч; 5: 4.29; 7: 7.7992; 10: 1634.65; 12: 12748.99 | [23 empty] | Погрузчики одноковшовые универсальные фронтальные пневмоколесные, номинальная вместимость основного ковша 2,6 м3, грузоподъемность 5 т
| 4-100-050 | ОТм(Зтм) Средний разряд машинистов 5 |  |  |  | 4: чел.-ч; 5: 4.29; 7: 7.7992; 10: 433.77; 12: 3383.07 | [24 empty] | ОТм(Зтм) Средний разряд машинистов 5
| 91.08.03-030 | Катки самоходные пневмоколесные статические, масса 30 т |  |  |  | маш.-ч | 7.08 |  | 12.8714 | 2391.6 | 1.36 | 3252.58 |  | 41865.39 | [23 empty] | Катки самоходные пневмоколесные статические, масса 30 т
| 4-100-060 | ОТм(Зтм) Средний разряд машинистов 6 |  |  |  | 4: чел.-ч; 5: 7.08; 7: 12.8714; 10: 507.01; 12: 6525.95 | [24 empty] | ОТм(Зтм) Средний разряд машинистов 6
| 91.13.01-038 | Машины поливомоечные, вместимость цистерны 6 м3 |  |  |  | маш.-ч | 0.74 |  | 1.3453 | 1043.14 | 1.3 | 1356.08 |  | 1824.36 | [23 empty] | Машины поливомоечные, вместимость цистерны 6 м3
| 4-100-040 | ОТм(Зтм) Средний разряд машинистов 4 |  |  |  | 4: чел.-ч; 5: 0.74; 7: 1.3453; 10: 377.44; 12: 507.78 | [24 empty] | ОТм(Зтм) Средний разряд машинистов 4
| 4 | М |  |  |  | 12: 197.98 | [22 empty] | М
| 01.7.03.01-0001 | Вода |  |  |  | м3 | 5 |  | 9.09 | 35.71 | 0.61 | 21.78 |  | 197.98 | [23 empty] | Вода
П,Н | 02.3.01.02 | Песок для строительных работ природный |  |  |  | 4: м3; 5: 0; 7: 0 | [28 empty] | Песок для строительных работ природный
|  | Итого прямые затраты |  |  |  | 12: 85527.53 | [25 empty] | Итого прямые затраты
|  | ФОТ |  |  |  | 12: 20307.04 | [26 empty] | ФОТ
| Пр/812-021.0-1 | НР Автомобильные дороги |  |  |  | 4: %; 5: 147; 7: 147; 12: 29851.35 | [26 empty] | НР Автомобильные дороги
| Пр/774-021.0 | СП Автомобильные дороги |  |  |  | 4: %; 5: 134; 7: 134; 12: 27211.43 | [26 empty] | СП Автомобильные дороги
|  | Всего по позиции |  |  |  | 10: 78432.51; 12: 142590.31 | [27 empty] | Всего по позиции
7 | ФСБЦ-02.3.01.02-1116 | Песок природный для строительных работ II класс, мелкий |  |  |  | м3 | 199.98 | 1 | 199.98 |  |  | 977.2 |  | 195420.46 | [21 empty] | Песок природный для строительных работ II класс, мелкий
|  | Всего по позиции |  |  |  | 12: 195420.46 | [27 empty] | Всего по позиции
8 | ГЭСН27-04-007-01 | Устройство оснований толщиной 15 см из щебня при укатке каменных материалов с пределом прочности на сжатие до 68,6 МПа (700 кгс/см2): однослойных |  |  |  | 4: 1000 м2; 5: 0.909; 6: 1; 7: 0.909 | [21 empty] | Устройство оснований толщиной 15 см из щебня при укатке каменных материалов с пределом прочности на сжатие до 68,6 МПа (700 кгс/см2): однослойных
| 1 | ОТ(ЗТ) |  |  |  | 4: чел.-ч; 7: 29.997; 12: 9632.04 | [22 empty] | ОТ(ЗТ)
| 1-100-25 | Средний разряд работы 2,5 |  |  |  | 4: чел.-ч; 5: 33; 7: 29.997; 10: 321.1; 12: 9632.04 | [23 empty] | Средний разряд работы 2,5
| 2 | ЭМ |  |  |  | 12: 52739.54 | [22 empty] | ЭМ
|  | ОТм(ЗТм) |  |  |  | 4: чел.-ч; 7: 29.4152; 12: 12650.28 | [22 empty] | ОТм(ЗТм)
| 91.01.01-034 | Бульдозеры, мощность 59 кВт (80 л.с.) |  |  |  | маш.-ч | 2.35 |  | 2.1362 | 828.16 | 1.42 | 1175.99 |  | 2512.09 | [23 empty] | Бульдозеры, мощность 59 кВт (80 л.с.)
| 4-100-050 | ОТм(Зтм) Средний разряд машинистов 5 |  |  |  | 4: чел.-ч; 5: 2.35; 7: 2.1362; 10: 433.77; 12: 926.6 | [24 empty] | ОТм(Зтм) Средний разряд машинистов 5
| 91.01.02-004 | Автогрейдеры среднего типа, мощность 99 кВт (135 л.с.) |  |  |  | маш.-ч | 0.36 |  | 0.32724 | 1933 | 1.38 | 2667.54 |  | 872.93 | [23 empty] | Автогрейдеры среднего типа, мощность 99 кВт (135 л.с.)
| 4-100-060 | ОТм(Зтм) Средний разряд машинистов 6 |  |  |  | 4: чел.-ч; 5: 0.36; 7: 0.32724; 10: 507.01; 12: 165.91 | [24 empty] | ОТм(Зтм) Средний разряд машинистов 6
| 91.06.05-011 | Погрузчики одноковшовые универсальные фронтальные пневмоколесные, номинальная вместимость основного ковша 2,6 м3, грузоподъемность 5 т |  |  |  | 4: маш.-ч; 5: 3.98; 7: 3.6178; 10: 1634.65; 12: 5913.87 | [23 empty] | Погрузчики одноковшовые универсальные фронтальные пневмоколесные, номинальная вместимость основного ковша 2,6 м3, грузоподъемность 5 т
| 4-100-050 | ОТм(Зтм) Средний разряд машинистов 5 |  |  |  | 4: чел.-ч; 5: 3.98; 7: 3.6178; 10: 433.77; 12: 1569.3 | [24 empty] | ОТм(Зтм) Средний разряд машинистов 5
| 91.08.03-013 | Катки самоходные гладкие вибрационные, масса 9 т |  |  |  | маш.-ч | 15.6 |  | 14.1804 | 1373.91 | 1.38 | 1896 |  | 26886.04 | [23 empty] | Катки самоходные гладкие вибрационные, масса 9 т
| 4-100-050 | ОТм(Зтм) Средний разряд машинистов 5 |  |  |  | 4: чел.-ч; 5: 15.6; 7: 14.1804; 10: 433.77; 12: 6151.03 | [24 empty] | ОТм(Зтм) Средний разряд машинистов 5
| 91.08.03-016 | Катки самоходные гладкие вибрационные, масса 8 т |  |  |  | 4: маш.-ч; 5: 6.9; 7: 6.2721; 10: 1940.57; 12: 12171.45 | [23 empty] | Катки самоходные гладкие вибрационные, масса 8 т
| 4-100-050 | ОТм(Зтм) Средний разряд машинистов 5 |  |  |  | 4: чел.-ч; 5: 6.9; 7: 6.2721; 10: 433.77; 12: 2720.65 | [24 empty] | ОТм(Зтм) Средний разряд машинистов 5
| 91.08.07-015 | Распределители щебня и гравия навесные на базе самосвала, ширина распределения 3000 мм |  |  |  | маш.-ч | 0.57 |  | 0.51813 | 1790.51 | 1.27 | 2273.95 |  | 1178.2 | [23 empty] | Распределители щебня и гравия навесные на базе самосвала, ширина распределения 3000 мм
| 4-100-050 | ОТм(Зтм) Средний разряд машинистов 5 |  |  |  | 4: чел.-ч; 5: 0.57; 7: 0.51813; 10: 433.77; 12: 224.75 | [24 empty] | ОТм(Зтм) Средний разряд машинистов 5
| 91.13.01-038 | Машины поливомоечные, вместимость цистерны 6 м3 |  |  |  | маш.-ч | 2.6 |  | 2.3634 | 1043.14 | 1.3 | 1356.08 |  | 3204.96 | [23 empty] | Машины поливомоечные, вместимость цистерны 6 м3
| 4-100-040 | ОТм(Зтм) Средний разряд машинистов 4 |  |  |  | 4: чел.-ч; 5: 2.6; 7: 2.3634; 10: 377.44; 12: 892.04 | [24 empty] | ОТм(Зтм) Средний разряд машинистов 4
| 4 | М |  |  |  | 12: 593.94 | [22 empty] | М
| 01.7.03.01-0001 | Вода |  |  |  | м3 | 30 |  | 27.27 | 35.71 | 0.61 | 21.78 |  | 593.94 | [23 empty] | Вода
Н | 02.2.05.04 | Щебень для дорожного строительства М 600, основная фракция 31,5-63 мм |  |  |  | 4: м3; 5: 189; 7: 171.801 | [28 empty] | Щебень для дорожного строительства М 600, основная фракция 31,5-63 мм
Н | 02.2.05.04 | Щебень для дорожного строительства М 600, расклинивающая фракция 8-16 мм |  |  |  | 4: м3; 5: 15; 7: 13.635 | [28 empty] | Щебень для дорожного строительства М 600, расклинивающая фракция 8-16 мм
|  | Итого прямые затраты |  |  |  | 12: 75615.8 | [25 empty] | Итого прямые затраты
|  | ФОТ |  |  |  | 12: 22282.32 | [26 empty] | ФОТ
| Пр/812-021.0-1 | НР Автомобильные дороги |  |  |  | 4: %; 5: 147; 7: 147; 12: 32755.01 | [26 empty] | НР Автомобильные дороги
| Пр/774-021.0 | СП Автомобильные дороги |  |  |  | 4: %; 5: 134; 7: 134; 12: 29858.31 | [26 empty] | СП Автомобильные дороги
|  | Всего по позиции |  |  |  | 10: 152067.24; 12: 138229.12 | [27 empty] | Всего по позиции
9 | ГЭСН27-04-007-04 | На каждый 1 см изменения толщины слоя добавлять или исключать к нормам 27-04-007-01, 27-04-007-02, 27-04-007-03 |  |  |  | 4: 1000 м2; 5: 0.909; 6: 1; 7: 0.909 | [21 empty] | На каждый 1 см изменения толщины слоя добавлять или исключать к нормам 27-04-007-01, 27-04-007-02, 27-04-007-03
| до20 | ПЗ=3 (ОЗП=3; ЭМ=3 к расх.; ЗПМ=3; МАТ=3 к расх.; ТЗ=3; ТЗМ=3) | [41 empty] | ПЗ=3 (ОЗП=3; ЭМ=3 к расх.; ЗПМ=3; МАТ=3 к расх.; ТЗ=3; ТЗМ=3)
| 2 | ЭМ |  |  |  | 12: 12490.66 | [22 empty] | ЭМ
|  | ОТм(ЗТм) |  |  |  | 4: чел.-ч; 7: 6.8448; 12: 2969.06 | [22 empty] | ОТм(ЗТм)
| 91.06.05-011 | Погрузчики одноковшовые универсальные фронтальные пневмоколесные, номинальная вместимость основного ковша 2,6 м3, грузоподъемность 5 т |  |  |  | маш.-ч | 0.83 | 3 | 2.2634 |  |  | 1634.65 |  | 3699.88 | [23 empty] | Погрузчики одноковшовые универсальные фронтальные пневмоколесные, номинальная вместимость основного ковша 2,6 м3, грузоподъемность 5 т
| 4-100-050 | ОТм(Зтм) Средний разряд машинистов 5 |  |  |  | чел.-ч | 0.83 | 3 | 2.2634 |  |  | 433.77 |  | 981.8 | [24 empty] | ОТм(Зтм) Средний разряд машинистов 5
| 91.08.03-013 | Катки самоходные гладкие вибрационные, масса 9 т |  |  |  | маш.-ч | 0.82 | 3 | 2.2361 | 1373.91 | 1.38 | 1896 |  | 4239.72 | [23 empty] | Катки самоходные гладкие вибрационные, масса 9 т
| 4-100-050 | ОТм(Зтм) Средний разряд машинистов 5 |  |  |  | чел.-ч | 0.82 | 3 | 2.2361 |  |  | 433.77 |  | 969.97 | [24 empty] | ОТм(Зтм) Средний разряд машинистов 5
| 91.08.03-016 | Катки самоходные гладкие вибрационные, масса 8 т |  |  |  | маш.-ч | 0.86 | 3 | 2.3452 |  |  | 1940.57 |  | 4551.06 | [23 empty] | Катки самоходные гладкие вибрационные, масса 8 т
| 4-100-050 | ОТм(Зтм) Средний разряд машинистов 5 |  |  |  | чел.-ч | 0.86 | 3 | 2.3452 |  |  | 433.77 |  | 1017.29 | [24 empty] | ОТм(Зтм) Средний разряд машинистов 5
Н | 02.2.05.04 | Щебень для дорожного строительства М 600, основная фракция 31,5-63 мм |  |  |  | 4: м3; 5: 12.6; 6: 3; 7: 34.3602 | [28 empty] | Щебень для дорожного строительства М 600, основная фракция 31,5-63 мм
|  | Итого прямые затраты |  |  |  | 12: 15459.72 | [25 empty] | Итого прямые затраты
|  | ФОТ |  |  |  | 12: 2969.06 | [26 empty] | ФОТ
| Пр/812-021.0-1 | НР Автомобильные дороги |  |  |  | 4: %; 5: 147; 7: 147; 12: 4364.52 | [26 empty] | НР Автомобильные дороги
| Пр/774-021.0 | СП Автомобильные дороги |  |  |  | 4: %; 5: 134; 7: 134; 12: 3978.54 | [26 empty] | СП Автомобильные дороги
|  | Всего по позиции |  |  |  | 10: 26185.68; 12: 23802.78 | [27 empty] | Всего по позиции
10 | цена поставки | бой бетона фр. 5-73 |  |  |  | т | 309.2418 | 1 | 309.2418 |  |  | 1133.33 |  | 350473.01 | [21 empty] | бой бетона фр. 5-73
|  | Всего по позиции |  |  |  | 12: 350473.01 | [27 empty] | Всего по позиции
11 | ГЭСН27-06-031-01 | Устройство покрытия из горячих асфальтобетонных смесей асфальтоукладчиками: третьего типоразмера, ширина укладки до 6 м, толщина слоя 4 см |  |  |  | 4: 1000 м2; 5: 0.909; 6: 1; 7: 0.909 | [21 empty] | Устройство покрытия из горячих асфальтобетонных смесей асфальтоукладчиками: третьего типоразмера, ширина укладки до 6 м, толщина слоя 4 см
| 1 | ОТ(ЗТ) |  |  |  | 4: чел.-ч; 7: 15.1167; 12: 5513.96 | [22 empty] | ОТ(ЗТ)
| 1-100-37 | Средний разряд работы 3,7 |  |  |  | 4: чел.-ч; 5: 16.63; 7: 15.1167; 10: 364.76; 12: 5513.96 | [23 empty] | Средний разряд работы 3,7
| 2 | ЭМ |  |  |  | 12: 30272.69 | [22 empty] | ЭМ
|  | ОТм(ЗТм) |  |  |  | 4: чел.-ч; 7: 7.1447; 12: 3416.77 | [22 empty] | ОТм(ЗТм)
| 91.08.01-024 | Асфальтоукладчики гусеничные, максимальная ширина укладки 7 м, скорость укладки до 24 м/мин, производительность 600 т/ч |  |  |  | маш.-ч | 1.42 |  | 1.2908 | 3592.09 | 1.49 | 5352.21 |  | 6908.53 | [23 empty] | Асфальтоукладчики гусеничные, максимальная ширина укладки 7 м, скорость укладки до 24 м/мин, производительность 600 т/ч
| 4-100-080 | ОТм(Зтм) Средний разряд машинистов 8 |  |  |  | 4: чел.-ч; 5: 1.42; 7: 1.2908; 10: 577.42; 12: 745.32 | [24 empty] | ОТм(Зтм) Средний разряд машинистов 8
| 91.08.02-002 | Автогудронаторы, емкость цистерны 7000 л |  |  |  | маш.-ч | 0.33 |  | 0.29997 | 1324.58 | 1.34 | 1774.94 |  | 532.43 | [23 empty] | Автогудронаторы, емкость цистерны 7000 л
| 4-100-045 | ОТм(Зтм) Средний разряд машинистов 4,5 |  |  |  | 4: чел.-ч; 5: 0.66; 7: 0.59994; 10: 405.6; 12: 243.34 | [24 empty] | ОТм(Зтм) Средний разряд машинистов 4,5
| 91.08.02-011 | Гудронаторы ручные |  |  |  | маш.-ч | 0.1 |  | 0.0909 | 8.22 | 1.29 | 10.6 |  | 0.96 | [23 empty] | Гудронаторы ручные
| 91.08.03-025 | Катки самоходные комбинированные вибрационные, масса 7 т |  |  |  | маш.-ч | 2.05 |  | 1.8635 | 1328.38 | 1.4 | 1859.73 |  | 3465.51 | [23 empty] | Катки самоходные комбинированные вибрационные, масса 7 т
| 4-100-050 | ОТм(Зтм) Средний разряд машинистов 5 |  |  |  | 4: чел.-ч; 5: 2.05; 7: 1.8635; 10: 433.77; 12: 808.31 | [24 empty] | ОТм(Зтм) Средний разряд машинистов 5
| 91.08.03-045 | Катки самоходные гладкие вибрационные, масса 7 т |  |  |  | 4: маш.-ч; 5: 1.6; 7: 1.4544; 10: 1596.27; 12: 2321.62 | [23 empty] | Катки самоходные гладкие вибрационные, масса 7 т
| 4-100-050 | ОТм(Зтм) Средний разряд машинистов 5 |  |  |  | 4: чел.-ч; 5: 1.6; 7: 1.4544; 10: 433.77; 12: 630.88 | [24 empty] | ОТм(Зтм) Средний разряд машинистов 5
| 91.08.11-031 | Перегружатели асфальтовой смеси, емкость бункера до 25 т |  |  |  | маш.-ч | 1.42 |  | 1.2908 | 8883.76 | 1.41 | 12526.1 |  | 16168.44 | [23 empty] | Перегружатели асфальтовой смеси, емкость бункера до 25 т
| 4-100-080 | ОТм(Зтм) Средний разряд машинистов 8 |  |  |  | 4: чел.-ч; 5: 1.42; 7: 1.2908; 10: 577.42; 12: 745.32 | [24 empty] | ОТм(Зтм) Средний разряд машинистов 8
| 91.13.01-038 | Машины поливомоечные, вместимость цистерны 6 м3 |  |  |  | маш.-ч | 0.71 |  | 0.64539 | 1043.14 | 1.3 | 1356.08 |  | 875.2 | [23 empty] | Машины поливомоечные, вместимость цистерны 6 м3
| 4-100-040 | ОТм(Зтм) Средний разряд машинистов 4 |  |  |  | 4: чел.-ч; 5: 0.71; 7: 0.64539; 10: 377.44; 12: 243.6 | [24 empty] | ОТм(Зтм) Средний разряд машинистов 4
| 4 | М |  |  |  | 12: 240.62 | [22 empty] | М
| 01.3.01.03-0002 | Керосин для технических целей |  |  |  | т | 0.0028 |  | 0.0025452 | 62186.75 | 1.12 | 69649.16 |  | 177.27 | [23 empty] | Керосин для технических целей
| 01.7.03.01-0001 | Вода |  |  |  | м3 | 3.2 |  | 2.9088 | 35.71 | 0.61 | 21.78 |  | 63.35 | [23 empty] | Вода
Н | 01.2.01.01 | Битумы нефтяные дорожные |  |  |  | 4: т; 5: 0.7; 7: 0.6363 | [28 empty] | Битумы нефтяные дорожные
П,Н | 04.2.01.01 | Смеси асфальтобетонные |  |  |  | 4: т; 5: 0; 7: 0 | [28 empty] | Смеси асфальтобетонные
|  | Итого прямые затраты |  |  |  | 12: 39444.04 | [25 empty] | Итого прямые затраты
|  | ФОТ |  |  |  | 12: 8930.73 | [26 empty] | ФОТ
| Пр/812-021.0-1 | НР Автомобильные дороги |  |  |  | 4: %; 5: 147; 7: 147; 12: 13128.17 | [26 empty] | НР Автомобильные дороги
| Пр/774-021.0 | СП Автомобильные дороги |  |  |  | 4: %; 5: 134; 7: 134; 12: 11967.18 | [26 empty] | СП Автомобильные дороги
|  | Всего по позиции |  |  |  | 10: 71000.43; 12: 64539.39 | [27 empty] | Всего по позиции
12 | ГЭСН27-06-032-01 | При изменении толщины покрытия на 0,5 см добавлять или исключать: к норме 27-06-031-01 |  |  |  | 4: 1000 м2; 5: 0.909; 6: 1; 7: 0.909 | [21 empty] | При изменении толщины покрытия на 0,5 см добавлять или исключать: к норме 27-06-031-01
| до 7см | до 7см ПЗ=2 (ОЗП=2; ЭМ=2 к расх.; ЗПМ=2; МАТ=2 к расх.; ТЗ=2; ТЗМ=2) | [41 empty] | до 7см ПЗ=2 (ОЗП=2; ЭМ=2 к расх.; ЗПМ=2; МАТ=2 к расх.; ТЗ=2; ТЗМ=2)
| 1 | ОТ(ЗТ) |  |  |  | 4: чел.-ч; 7: 1.0544; 12: 344.53 | [22 empty] | ОТ(ЗТ)
| 1-100-27 | Средний разряд работы 2,7 |  |  |  | чел.-ч | 0.58 | 2 | 1.0544 |  |  | 326.74 |  | 344.53 | [23 empty] | Средний разряд работы 2,7
| 2 | ЭМ |  |  |  | 12: 3383.21 | [22 empty] | ЭМ
|  | ОТм(ЗТм) |  |  |  | 4: чел.-ч; 7: 0.74538; 12: 365.11 | [22 empty] | ОТм(ЗТм)
| 91.08.01-024 | Асфальтоукладчики гусеничные, максимальная ширина укладки 7 м, скорость укладки до 24 м/мин, производительность 600 т/ч |  |  |  | маш.-ч | 0.08 | 2 | 0.14544 | 3592.09 | 1.49 | 5352.21 |  | 778.43 | [23 empty] | Асфальтоукладчики гусеничные, максимальная ширина укладки 7 м, скорость укладки до 24 м/мин, производительность 600 т/ч
| 4-100-080 | ОТм(Зтм) Средний разряд машинистов 8 |  |  |  | чел.-ч | 0.08 | 2 | 0.14544 |  |  | 577.42 |  | 83.98 | [24 empty] | ОТм(Зтм) Средний разряд машинистов 8
| 91.08.03-025 | Катки самоходные комбинированные вибрационные, масса 7 т |  |  |  | маш.-ч | 0.12 | 2 | 0.21816 | 1328.38 | 1.4 | 1859.73 |  | 405.72 | [23 empty] | Катки самоходные комбинированные вибрационные, масса 7 т
| 4-100-050 | ОТм(Зтм) Средний разряд машинистов 5 |  |  |  | чел.-ч | 0.12 | 2 | 0.21816 |  |  | 433.77 |  | 94.63 | [24 empty] | ОТм(Зтм) Средний разряд машинистов 5
| 91.08.03-045 | Катки самоходные гладкие вибрационные, масса 7 т |  |  |  | маш.-ч | 0.13 | 2 | 0.23634 |  |  | 1596.27 |  | 377.26 | [23 empty] | Катки самоходные гладкие вибрационные, масса 7 т
| 4-100-050 | ОТм(Зтм) Средний разряд машинистов 5 |  |  |  | чел.-ч | 0.13 | 2 | 0.23634 |  |  | 433.77 |  | 102.52 | [24 empty] | ОТм(Зтм) Средний разряд машинистов 5
| 91.08.11-031 | Перегружатели асфальтовой смеси, емкость бункера до 25 т |  |  |  | маш.-ч | 0.08 | 2 | 0.14544 | 8883.76 | 1.41 | 12526.1 |  | 1821.8 | [23 empty] | Перегружатели асфальтовой смеси, емкость бункера до 25 т
| 4-100-080 | ОТм(Зтм) Средний разряд машинистов 8 |  |  |  | чел.-ч | 0.08 | 2 | 0.14544 |  |  | 577.42 |  | 83.98 | [24 empty] | ОТм(Зтм) Средний разряд машинистов 8
П,Н | 04.2.01.01 | Смеси асфальтобетонные |  |  |  | 4: т; 5: 0; 6: 2; 7: 0 | [28 empty] | Смеси асфальтобетонные
|  | Итого прямые затраты |  |  |  | 12: 4092.85 | [25 empty] | Итого прямые затраты
|  | ФОТ |  |  |  | 12: 709.64 | [26 empty] | ФОТ
| Пр/812-021.0-1 | НР Автомобильные дороги |  |  |  | 4: %; 5: 147; 7: 147; 12: 1043.17 | [26 empty] | НР Автомобильные дороги
| Пр/774-021.0 | СП Автомобильные дороги |  |  |  | 4: %; 5: 134; 7: 134; 12: 950.92 | [26 empty] | СП Автомобильные дороги
|  | Всего по позиции |  |  |  | 10: 6696.3; 12: 6086.94 | [27 empty] | Всего по позиции
13 | цена поставки | лом асфальтобетона |  |  |  | т | 86.355 | 1 | 86.355 |  |  | 1666.67 |  | 143925.29 | [21 empty] | лом асфальтобетона
|  | Всего по позиции |  |  |  | 12: 143925.29 | [27 empty] | Всего по позиции
14 | ФСБЦ-01.2.03.07-0023 | Эмульсия битумно-дорожная |  |  |  | т | 0.6363 | 1 | 0.6363 | 16583.53 | 1.69 | 28026.17 |  | 17833.05 | [21 empty] | Эмульсия битумно-дорожная
|  | Всего по позиции |  |  |  | 12: 17833.05 | [27 empty] | Всего по позиции
|  | Итоги по разделу 1 Ул. Шомикова 1 L=420м.в=4,5м. S=1890м2 : | [42 empty] | Итоги по разделу 1 Ул. Шомикова 1 L=420м.в=4,5м. S=1890м2 :
|  | Всего прямые затраты (справочно) |  |  |  | 12: 1093146.71 | [31 empty] | Всего прямые затраты (справочно)
|  | в том числе: | [43 empty] | в том числе:
|  | Оплата труда рабочих |  |  |  | 12: 39777.81 | [31 empty] | Оплата труда рабочих
|  | Эксплуатация машин |  |  |  | 12: 187901.77 | [31 empty] | Эксплуатация машин
|  | Оплата труда машинистов (Отм) |  |  |  | 12: 39911.59 | [31 empty] | Оплата труда машинистов (Отм)
|  | Материалы |  |  |  | 12: 825555.54 | [31 empty] | Материалы
|  | Строительные работы |  |  |  | 12: 1295085.17 | [31 empty] | Строительные работы
|  | в том числе: | [43 empty] | в том числе:
|  | оплата труда |  |  |  | 12: 39777.81 | [31 empty] | оплата труда
|  | эксплуатация машин и механизмов |  |  |  | 12: 187901.77 | [31 empty] | эксплуатация машин и механизмов
|  | оплата труда машинистов (Отм) |  |  |  | 12: 39911.59 | [31 empty] | оплата труда машинистов (Отм)
|  | материалы |  |  |  | 12: 825555.54 | [31 empty] | материалы
|  | накладные расходы |  |  |  | 12: 108692.98 | [31 empty] | накладные расходы
|  | сметная прибыль |  |  |  | 12: 93245.48 | [31 empty] | сметная прибыль
|  | Всего ФОТ (справочно) |  |  |  | 12: 79689.4 | [31 empty] | Всего ФОТ (справочно)
|  | Всего накладные расходы (справочно) |  |  |  | 12: 108692.98 | [31 empty] | Всего накладные расходы (справочно)
|  | Всего сметная прибыль (справочно) |  |  |  | 12: 93245.48 | [31 empty] | Всего сметная прибыль (справочно)
|  | Всего по разделу 1 Ул. Шомикова 1 L=420м.в=4,5м. S=1890м2 |  |  |  | 12: 1295085.17 | [32 empty] | Всего по разделу 1 Ул. Шомикова 1 L=420м.в=4,5м. S=1890м2
|  | справочно: | [43 empty] | справочно:
|  | Затраты труда рабочих |  |  |  | 7: 124,511184 | [33 empty] | Затраты труда рабочих
|  | Затраты труда машинистов |  |  |  | 7: 87,413985 | [33 empty] | Затраты труда машинистов
Раздел 2. Пошкарная-Шомиково 2 (всего 1440м)_ 400м до деревни, 210м плиты, 830 по деревне | [33 empty] | Раздел 2. Пошкарная-Шомиково 2 (всего 1440м)_ 400м до деревни, 210м плиты, 830 по деревне
От асфальтобетонного покрытия до деревни 400м шириной 4,5м | [34 empty] | От асфальтобетонного покрытия до деревни 400м шириной 4,5м
15 | ГЭСН27-06-031-01 | Устройство покрытия из горячих асфальтобетонных смесей асфальтоукладчиками: третьего типоразмера, ширина укладки до 6 м, толщина слоя 4 см |  |  |  | 4: 1000 м2; 5: 1.8; 6: 1; 7: 1.8 | [21 empty] | Устройство покрытия из горячих асфальтобетонных смесей асфальтоукладчиками: третьего типоразмера, ширина укладки до 6 м, толщина слоя 4 см
| 1 | ОТ(ЗТ) |  |  |  | 4: чел.-ч; 7: 29.934; 12: 10918.73 | [22 empty] | ОТ(ЗТ)
| 1-100-37 | Средний разряд работы 3,7 |  |  |  | 4: чел.-ч; 5: 16.63; 7: 29.934; 10: 364.76; 12: 10918.73 | [23 empty] | Средний разряд работы 3,7
| 2 | ЭМ |  |  |  | 12: 59945.91 | [22 empty] | ЭМ
|  | ОТм(ЗТм) |  |  |  | 4: чел.-ч; 7: 14.148; 12: 6765.87 | [22 empty] | ОТм(ЗТм)
| 91.08.01-024 | Асфальтоукладчики гусеничные, максимальная ширина укладки 7 м, скорость укладки до 24 м/мин, производительность 600 т/ч |  |  |  | маш.-ч | 1.42 |  | 2.556 | 3592.09 | 1.49 | 5352.21 |  | 13680.25 | [23 empty] | Асфальтоукладчики гусеничные, максимальная ширина укладки 7 м, скорость укладки до 24 м/мин, производительность 600 т/ч
| 4-100-080 | ОТм(Зтм) Средний разряд машинистов 8 |  |  |  | 4: чел.-ч; 5: 1.42; 7: 2.556; 10: 577.42; 12: 1475.89 | [24 empty] | ОТм(Зтм) Средний разряд машинистов 8
| 91.08.02-002 | Автогудронаторы, емкость цистерны 7000 л |  |  |  | маш.-ч | 0.33 |  | 0.594 | 1324.58 | 1.34 | 1774.94 |  | 1054.31 | [23 empty] | Автогудронаторы, емкость цистерны 7000 л
| 4-100-045 | ОТм(Зтм) Средний разряд машинистов 4,5 |  |  |  | 4: чел.-ч; 5: 0.66; 7: 1.188; 10: 405.6; 12: 481.85 | [24 empty] | ОТм(Зтм) Средний разряд машинистов 4,5
| 91.08.02-011 | Гудронаторы ручные |  |  |  | маш.-ч | 0.1 |  | 0.18 | 8.22 | 1.29 | 10.6 |  | 1.91 | [23 empty] | Гудронаторы ручные
| 91.08.03-025 | Катки самоходные комбинированные вибрационные, масса 7 т |  |  |  | маш.-ч | 2.05 |  | 3.69 | 1328.38 | 1.4 | 1859.73 |  | 6862.4 | [23 empty] | Катки самоходные комбинированные вибрационные, масса 7 т
| 4-100-050 | ОТм(Зтм) Средний разряд машинистов 5 |  |  |  | 4: чел.-ч; 5: 2.05; 7: 3.69; 10: 433.77; 12: 1600.61 | [24 empty] | ОТм(Зтм) Средний разряд машинистов 5
| 91.08.03-045 | Катки самоходные гладкие вибрационные, масса 7 т |  |  |  | 4: маш.-ч; 5: 1.6; 7: 2.88; 10: 1596.27; 12: 4597.26 | [23 empty] | Катки самоходные гладкие вибрационные, масса 7 т
| 4-100-050 | ОТм(Зтм) Средний разряд машинистов 5 |  |  |  | 4: чел.-ч; 5: 1.6; 7: 2.88; 10: 433.77; 12: 1249.26 | [24 empty] | ОТм(Зтм) Средний разряд машинистов 5
| 91.08.11-031 | Перегружатели асфальтовой смеси, емкость бункера до 25 т |  |  |  | маш.-ч | 1.42 |  | 2.556 | 8883.76 | 1.41 | 12526.1 |  | 32016.71 | [23 empty] | Перегружатели асфальтовой смеси, емкость бункера до 25 т
| 4-100-080 | ОТм(Зтм) Средний разряд машинистов 8 |  |  |  | 4: чел.-ч; 5: 1.42; 7: 2.556; 10: 577.42; 12: 1475.89 | [24 empty] | ОТм(Зтм) Средний разряд машинистов 8
| 91.13.01-038 | Машины поливомоечные, вместимость цистерны 6 м3 |  |  |  | маш.-ч | 0.71 |  | 1.278 | 1043.14 | 1.3 | 1356.08 |  | 1733.07 | [23 empty] | Машины поливомоечные, вместимость цистерны 6 м3
| 4-100-040 | ОТм(Зтм) Средний разряд машинистов 4 |  |  |  | 4: чел.-ч; 5: 0.71; 7: 1.278; 10: 377.44; 12: 482.37 | [24 empty] | ОТм(Зтм) Средний разряд машинистов 4
| 4 | М |  |  |  | 12: 476.48 | [22 empty] | М
| 01.3.01.03-0002 | Керосин для технических целей |  |  |  | т | 0.0028 |  | 0.00504 | 62186.75 | 1.12 | 69649.16 |  | 351.03 | [23 empty] | Керосин для технических целей
| 01.7.03.01-0001 | Вода |  |  |  | м3 | 3.2 |  | 5.76 | 35.71 | 0.61 | 21.78 |  | 125.45 | [23 empty] | Вода
Н | 01.2.01.01 | Битумы нефтяные дорожные |  |  |  | 4: т; 5: 0.7; 7: 1.26 | [28 empty] | Битумы нефтяные дорожные
П,Н | 04.2.01.01 | Смеси асфальтобетонные |  |  |  | 4: т; 5: 0; 7: 0 | [28 empty] | Смеси асфальтобетонные
|  | Итого прямые затраты |  |  |  | 12: 78106.99 | [25 empty] | Итого прямые затраты
|  | ФОТ |  |  |  | 12: 17684.6 | [26 empty] | ФОТ
| Пр/812-021.0-1 | НР Автомобильные дороги |  |  |  | 4: %; 5: 147; 7: 147; 12: 25996.36 | [26 empty] | НР Автомобильные дороги
| Пр/774-021.0 | СП Автомобильные дороги |  |  |  | 4: %; 5: 134; 7: 134; 12: 23697.36 | [26 empty] | СП Автомобильные дороги
|  | Всего по позиции |  |  |  | 10: 71000.39; 12: 127800.71 | [27 empty] | Всего по позиции
16 | ГЭСН27-06-032-01 | При изменении толщины покрытия на 0,5 см добавлять или исключать: к норме 27-06-031-01 |  |  |  | 4: 1000 м2; 5: 1.8; 6: 1; 7: 1.8 | [21 empty] | При изменении толщины покрытия на 0,5 см добавлять или исключать: к норме 27-06-031-01
|  | до6см ПЗ=4 (ОЗП=4; ЭМ=4 к расх.; ЗПМ=4; МАТ=4 к расх.; ТЗ=4; ТЗМ=4) | [41 empty] | до6см ПЗ=4 (ОЗП=4; ЭМ=4 к расх.; ЗПМ=4; МАТ=4 к расх.; ТЗ=4; ТЗМ=4)
| 1 | ОТ(ЗТ) |  |  |  | 4: чел.-ч; 7: 4.176; 12: 1364.47 | [22 empty] | ОТ(ЗТ)
| 1-100-27 | Средний разряд работы 2,7 |  |  |  | чел.-ч | 0.58 | 4 | 4.176 |  |  | 326.74 |  | 1364.47 | [23 empty] | Средний разряд работы 2,7
| 2 | ЭМ |  |  |  | 12: 13398.82 | [22 empty] | ЭМ
|  | ОТм(ЗТм) |  |  |  | 4: чел.-ч; 7: 2.952; 12: 1445.97 | [22 empty] | ОТм(ЗТм)
| 91.08.01-024 | Асфальтоукладчики гусеничные, максимальная ширина укладки 7 м, скорость укладки до 24 м/мин, производительность 600 т/ч |  |  |  | маш.-ч | 0.08 | 4 | 0.576 | 3592.09 | 1.49 | 5352.21 |  | 3082.87 | [23 empty] | Асфальтоукладчики гусеничные, максимальная ширина укладки 7 м, скорость укладки до 24 м/мин, производительность 600 т/ч
| 4-100-080 | ОТм(Зтм) Средний разряд машинистов 8 |  |  |  | чел.-ч | 0.08 | 4 | 0.576 |  |  | 577.42 |  | 332.59 | [24 empty] | ОТм(Зтм) Средний разряд машинистов 8
| 91.08.03-025 | Катки самоходные комбинированные вибрационные, масса 7 т |  |  |  | маш.-ч | 0.12 | 4 | 0.864 | 1328.38 | 1.4 | 1859.73 |  | 1606.81 | [23 empty] | Катки самоходные комбинированные вибрационные, масса 7 т
| 4-100-050 | ОТм(Зтм) Средний разряд машинистов 5 |  |  |  | чел.-ч | 0.12 | 4 | 0.864 |  |  | 433.77 |  | 374.78 | [24 empty] | ОТм(Зтм) Средний разряд машинистов 5
| 91.08.03-045 | Катки самоходные гладкие вибрационные, масса 7 т |  |  |  | маш.-ч | 0.13 | 4 | 0.936 |  |  | 1596.27 |  | 1494.11 | [23 empty] | Катки самоходные гладкие вибрационные, масса 7 т
| 4-100-050 | ОТм(Зтм) Средний разряд машинистов 5 |  |  |  | чел.-ч | 0.13 | 4 | 0.936 |  |  | 433.77 |  | 406.01 | [24 empty] | ОТм(Зтм) Средний разряд машинистов 5
| 91.08.11-031 | Перегружатели асфальтовой смеси, емкость бункера до 25 т |  |  |  | маш.-ч | 0.08 | 4 | 0.576 | 8883.76 | 1.41 | 12526.1 |  | 7215.03 | [23 empty] | Перегружатели асфальтовой смеси, емкость бункера до 25 т
| 4-100-080 | ОТм(Зтм) Средний разряд машинистов 8 |  |  |  | чел.-ч | 0.08 | 4 | 0.576 |  |  | 577.42 |  | 332.59 | [24 empty] | ОТм(Зтм) Средний разряд машинистов 8
П,Н | 04.2.01.01 | Смеси асфальтобетонные |  |  |  | 4: т; 5: 0; 6: 4; 7: 0 | [28 empty] | Смеси асфальтобетонные
|  | Итого прямые затраты |  |  |  | 12: 16209.26 | [25 empty] | Итого прямые затраты
|  | ФОТ |  |  |  | 12: 2810.44 | [26 empty] | ФОТ
| Пр/812-021.0-1 | НР Автомобильные дороги |  |  |  | 4: %; 5: 147; 7: 147; 12: 4131.35 | [26 empty] | НР Автомобильные дороги
| Пр/774-021.0 | СП Автомобильные дороги |  |  |  | 4: %; 5: 134; 7: 134; 12: 3765.99 | [26 empty] | СП Автомобильные дороги
|  | Всего по позиции |  |  |  | 10: 13392.56; 12: 24106.6 | [27 empty] | Всего по позиции
17 | цена поставки | лом асфальтобетона |  |  |  | т | 205.2 | 1 | 205.2 |  |  | 1666.67 |  | 342000.68 | [21 empty] | лом асфальтобетона
|  | Всего по позиции |  |  |  | 12: 342000.68 | [27 empty] | Всего по позиции
18 | ФСБЦ-01.2.03.07-0023 | Эмульсия битумно-дорожная |  |  |  | т | 1.26 | 1 | 1.26 | 16583.53 | 1.69 | 28026.17 |  | 35312.97 | [21 empty] | Эмульсия битумно-дорожная
|  | Всего по позиции |  |  |  | 12: 35312.97 | [27 empty] | Всего по позиции
по ул. Пошкарная до пруда 430м и после дорожных плит400м всего 830м | [34 empty] | по ул. Пошкарная до пруда 430м и после дорожных плит400м всего 830м
19 | ГЭСНр68-02-001-01 | Исправление профиля оснований: щебеночных с добавлением нового материала |  |  |  | 4: 1000 м2; 5: 3.735; 6: 1; 7: 3.735 | [21 empty] | Исправление профиля оснований: щебеночных с добавлением нового материала
| 1 | ОТ(ЗТ) |  |  |  | 4: чел.-ч; 7: 326.0281; 12: 103771.5 | [22 empty] | ОТ(ЗТ)
| 1-100-24 | Средний разряд работы 2,4 |  |  |  | 4: чел.-ч; 5: 87.29; 7: 326.0281; 10: 318.29; 12: 103771.5 | [23 empty] | Средний разряд работы 2,4
| 2 | ЭМ |  |  |  | 12: 461201.86 | [22 empty] | ЭМ
|  | ОТм(ЗТм) |  |  |  | 4: чел.-ч; 7: 212.4841; 12: 101293.42 | [22 empty] | ОТм(ЗТм)
| 91.01.02-004 | Автогрейдеры среднего типа, мощность 99 кВт (135 л.с.) |  |  |  | маш.-ч | 5.81 |  | 21.7004 | 1933 | 1.38 | 2667.54 |  | 57886.55 | [23 empty] | Автогрейдеры среднего типа, мощность 99 кВт (135 л.с.)
| 4-100-060 | ОТм(Зтм) Средний разряд машинистов 6 |  |  |  | 4: чел.-ч; 5: 5.81; 7: 21.7004; 10: 507.01; 12: 11002.29 | [24 empty] | ОТм(Зтм) Средний разряд машинистов 6
| 91.08.03-016 | Катки самоходные гладкие вибрационные, масса 8 т |  |  |  | 4: маш.-ч; 5: 11.26; 7: 42.0561; 10: 1940.57; 12: 81612.81 | [23 empty] | Катки самоходные гладкие вибрационные, масса 8 т
| 4-100-050 | ОТм(Зтм) Средний разряд машинистов 5 |  |  |  | 4: чел.-ч; 5: 11.26; 7: 42.0561; 10: 433.77; 12: 18242.67 | [24 empty] | ОТм(Зтм) Средний разряд машинистов 5
| 91.08.03-018 | Катки самоходные гладкие вибрационные, масса 13 т |  |  |  | 4: маш.-ч; 5: 32.19; 7: 120.2297; 10: 2394.38; 12: 287875.47 | [23 empty] | Катки самоходные гладкие вибрационные, масса 13 т
| 4-100-060 | ОТм(Зтм) Средний разряд машинистов 6 |  |  |  | 4: чел.-ч; 5: 32.19; 7: 120.2297; 10: 507.01; 12: 60957.63 | [24 empty] | ОТм(Зтм) Средний разряд машинистов 6
| 91.13.01-038 | Машины поливомоечные, вместимость цистерны 6 м3 |  |  |  | маш.-ч | 5.15 |  | 19.2353 | 1043.14 | 1.3 | 1356.08 |  | 26084.54 | [23 empty] | Машины поливомоечные, вместимость цистерны 6 м3
| 4-100-040 | ОТм(Зтм) Средний разряд машинистов 4 |  |  |  | 4: чел.-ч; 5: 5.15; 7: 19.2353; 10: 377.44; 12: 7260.15 | [24 empty] | ОТм(Зтм) Средний разряд машинистов 4
| 91.14.02-001 | Автомобили бортовые, грузоподъемность до 5 т |  |  |  | 4: маш.-ч; 5: 0.89; 7: 3.3241; 10: 633.01; 12: 2104.22 | [23 empty] | Автомобили бортовые, грузоподъемность до 5 т
| 4-100-040 | ОТм(Зтм) Средний разряд машинистов 4 |  |  |  | 4: чел.-ч; 5: 0.89; 7: 3.3241; 10: 377.44; 12: 1254.67 | [24 empty] | ОТм(Зтм) Средний разряд машинистов 4
| 91.15.02-024 | Тракторы на гусеничном ходу, мощность 79 кВт (108 л.с.) |  |  |  | маш.-ч | 1.59 |  | 5.9386 | 724.75 | 1.31 | 949.42 |  | 5638.27 | [23 empty] | Тракторы на гусеничном ходу, мощность 79 кВт (108 л.с.)
| 4-100-050 | ОТм(Зтм) Средний разряд машинистов 5 |  |  |  | 4: чел.-ч; 5: 1.59; 7: 5.9386; 10: 433.77; 12: 2576.01 | [24 empty] | ОТм(Зтм) Средний разряд машинистов 5
| 4 | М |  |  |  | 12: 2033.71 | [22 empty] | М
| 01.7.03.01-0001 | Вода |  |  |  | м3 | 25 |  | 93.375 | 35.71 | 0.61 | 21.78 |  | 2033.71 | [23 empty] | Вода
Н | 02.2.05.04 | Щебень |  |  |  | 4: м3; 5: 66.5; 7: 248.3775 | [28 empty] | Щебень
|  | Итого прямые затраты |  |  |  | 12: 668300.49 | [25 empty] | Итого прямые затраты
|  | ФОТ |  |  |  | 12: 205064.92 | [26 empty] | ФОТ
| Пр/812-102.0-1 | НР Благоустройство (ремонтно-строительные) |  |  |  | 4: %; 5: 102; 7: 102; 12: 209166.22 | [26 empty] | НР Благоустройство (ремонтно-строительные)
| Пр/774-102.0 | СП Благоустройство (ремонтно-строительные) |  |  |  | 4: %; 5: 54; 7: 54; 12: 110735.06 | [26 empty] | СП Благоустройство (ремонтно-строительные)
|  | Всего по позиции |  |  |  | 10: 264578.79; 12: 988201.77 | [27 empty] | Всего по позиции
20 | цена поставки | бой бетона |  |  |  | т | 372.5663 | 1 | 372.5663 |  |  | 1133.33 |  | 422240.51 | [21 empty] | бой бетона
|  | Всего по позиции |  |  |  | 12: 422240.51 | [27 empty] | Всего по позиции
21 | ФСБЦ-01.2.03.07-0023 | Эмульсия битумно-дорожная |  |  |  | т | 1.1205 | 1 | 1.1205 | 16583.53 | 1.69 | 28026.17 |  | 31403.32 | [21 empty] | Эмульсия битумно-дорожная
|  | Всего по позиции |  |  |  | 12: 31403.32 | [27 empty] | Всего по позиции
22 | ГЭСН27-06-031-01 | Устройство покрытия из горячих асфальтобетонных смесей асфальтоукладчиками: третьего типоразмера, ширина укладки до 6 м, толщина слоя 4 см |  |  |  | 4: 1000 м2; 5: 3.735; 6: 1; 7: 3.735 | [21 empty] | Устройство покрытия из горячих асфальтобетонных смесей асфальтоукладчиками: третьего типоразмера, ширина укладки до 6 м, толщина слоя 4 см
| 1 | ОТ(ЗТ) |  |  |  | 4: чел.-ч; 7: 62.1131; 12: 22656.36 | [22 empty] | ОТ(ЗТ)
| 1-100-37 | Средний разряд работы 3,7 |  |  |  | 4: чел.-ч; 5: 16.63; 7: 62.1131; 10: 364.76; 12: 22656.36 | [23 empty] | Средний разряд работы 3,7
| 2 | ЭМ |  |  |  | 12: 124387.78 | [22 empty] | ЭМ
|  | ОТм(ЗТм) |  |  |  | 4: чел.-ч; 7: 29.3571; 12: 14039.15 | [22 empty] | ОТм(ЗТм)
| 91.08.01-024 | Асфальтоукладчики гусеничные, максимальная ширина укладки 7 м, скорость укладки до 24 м/мин, производительность 600 т/ч |  |  |  | маш.-ч | 1.42 |  | 5.3037 | 3592.09 | 1.49 | 5352.21 |  | 28386.52 | [23 empty] | Асфальтоукладчики гусеничные, максимальная ширина укладки 7 м, скорость укладки до 24 м/мин, производительность 600 т/ч
| 4-100-080 | ОТм(Зтм) Средний разряд машинистов 8 |  |  |  | 4: чел.-ч; 5: 1.42; 7: 5.3037; 10: 577.42; 12: 3062.46 | [24 empty] | ОТм(Зтм) Средний разряд машинистов 8
| 91.08.02-002 | Автогудронаторы, емкость цистерны 7000 л |  |  |  | маш.-ч | 0.33 |  | 1.2326 | 1324.58 | 1.34 | 1774.94 |  | 2187.7 | [23 empty] | Автогудронаторы, емкость цистерны 7000 л
| 4-100-045 | ОТм(Зтм) Средний разряд машинистов 4,5 |  |  |  | 4: чел.-ч; 5: 0.66; 7: 2.4651; 10: 405.6; 12: 999.84 | [24 empty] | ОТм(Зтм) Средний разряд машинистов 4,5
| 91.08.02-011 | Гудронаторы ручные |  |  |  | маш.-ч | 0.1 |  | 0.3735 | 8.22 | 1.29 | 10.6 |  | 3.96 | [23 empty] | Гудронаторы ручные
| 91.08.03-025 | Катки самоходные комбинированные вибрационные, масса 7 т |  |  |  | маш.-ч | 2.05 |  | 7.6567 | 1328.38 | 1.4 | 1859.73 |  | 14239.49 | [23 empty] | Катки самоходные комбинированные вибрационные, масса 7 т
| 4-100-050 | ОТм(Зтм) Средний разряд машинистов 5 |  |  |  | 4: чел.-ч; 5: 2.05; 7: 7.6567; 10: 433.77; 12: 3321.27 | [24 empty] | ОТм(Зтм) Средний разряд машинистов 5
| 91.08.03-045 | Катки самоходные гладкие вибрационные, масса 7 т |  |  |  | 4: маш.-ч; 5: 1.6; 7: 5.976; 10: 1596.27; 12: 9539.31 | [23 empty] | Катки самоходные гладкие вибрационные, масса 7 т
| 4-100-050 | ОТм(Зтм) Средний разряд машинистов 5 |  |  |  | 4: чел.-ч; 5: 1.6; 7: 5.976; 10: 433.77; 12: 2592.21 | [24 empty] | ОТм(Зтм) Средний разряд машинистов 5
| 91.08.11-031 | Перегружатели асфальтовой смеси, емкость бункера до 25 т |  |  |  | маш.-ч | 1.42 |  | 5.3037 | 8883.76 | 1.41 | 12526.1 |  | 66434.68 | [23 empty] | Перегружатели асфальтовой смеси, емкость бункера до 25 т
| 4-100-080 | ОТм(Зтм) Средний разряд машинистов 8 |  |  |  | 4: чел.-ч; 5: 1.42; 7: 5.3037; 10: 577.42; 12: 3062.46 | [24 empty] | ОТм(Зтм) Средний разряд машинистов 8
| 91.13.01-038 | Машины поливомоечные, вместимость цистерны 6 м3 |  |  |  | маш.-ч | 0.71 |  | 2.6519 | 1043.14 | 1.3 | 1356.08 |  | 3596.12 | [23 empty] | Машины поливомоечные, вместимость цистерны 6 м3
| 4-100-040 | ОТм(Зтм) Средний разряд машинистов 4 |  |  |  | 4: чел.-ч; 5: 0.71; 7: 2.6519; 10: 377.44; 12: 1000.91 | [24 empty] | ОТм(Зтм) Средний разряд машинистов 4
| 4 | М |  |  |  | 12: 988.7 | [22 empty] | М
| 01.3.01.03-0002 | Керосин для технических целей |  |  |  | т | 0.0028 |  | 0.010458 | 62186.75 | 1.12 | 69649.16 |  | 728.39 | [23 empty] | Керосин для технических целей
| 01.7.03.01-0001 | Вода |  |  |  | м3 | 3.2 |  | 11.952 | 35.71 | 0.61 | 21.78 |  | 260.31 | [23 empty] | Вода
Н | 01.2.01.01 | Битумы нефтяные дорожные |  |  |  | 4: т; 5: 0.7; 7: 2.6145 | [28 empty] | Битумы нефтяные дорожные
П,Н | 04.2.01.01 | Смеси асфальтобетонные |  |  |  | 4: т; 5: 0; 7: 0 | [28 empty] | Смеси асфальтобетонные
|  | Итого прямые затраты |  |  |  | 12: 162071.99 | [25 empty] | Итого прямые затраты
|  | ФОТ |  |  |  | 12: 36695.51 | [26 empty] | ФОТ
| Пр/812-021.0-1 | НР Автомобильные дороги |  |  |  | 4: %; 5: 147; 7: 147; 12: 53942.4 | [26 empty] | НР Автомобильные дороги
| Пр/774-021.0 | СП Автомобильные дороги |  |  |  | 4: %; 5: 134; 7: 134; 12: 49171.98 | [26 empty] | СП Автомобильные дороги
|  | Всего по позиции |  |  |  | 10: 71000.37; 12: 265186.37 | [27 empty] | Всего по позиции
23 | ГЭСН27-06-032-01 | При изменении толщины покрытия на 0,5 см добавлять или исключать: к норме 27-06-031-01 |  |  |  | 4: 1000 м2; 5: 3.735; 6: 1; 7: 3.735 | [21 empty] | При изменении толщины покрытия на 0,5 см добавлять или исключать: к норме 27-06-031-01
|  | до7см ПЗ=6 (ОЗП=6; ЭМ=6 к расх.; ЗПМ=6; МАТ=6 к расх.; ТЗ=6; ТЗМ=6) | [41 empty] | до7см ПЗ=6 (ОЗП=6; ЭМ=6 к расх.; ЗПМ=6; МАТ=6 к расх.; ТЗ=6; ТЗМ=6)
| 1 | ОТ(ЗТ) |  |  |  | 4: чел.-ч; 7: 12.9978; 12: 4246.9 | [22 empty] | ОТ(ЗТ)
| 1-100-27 | Средний разряд работы 2,7 |  |  |  | чел.-ч | 0.58 | 6 | 12.9978 |  |  | 326.74 |  | 4246.9 | [23 empty] | Средний разряд работы 2,7
| 2 | ЭМ |  |  |  | 12: 41703.83 | [22 empty] | ЭМ
|  | ОТм(ЗТм) |  |  |  | 4: чел.-ч; 7: 9.1881; 12: 4500.59 | [22 empty] | ОТм(ЗТм)
| 91.08.01-024 | Асфальтоукладчики гусеничные, максимальная ширина укладки 7 м, скорость укладки до 24 м/мин, производительность 600 т/ч |  |  |  | маш.-ч | 0.08 | 6 | 1.7928 | 3592.09 | 1.49 | 5352.21 |  | 9595.44 | [23 empty] | Асфальтоукладчики гусеничные, максимальная ширина укладки 7 м, скорость укладки до 24 м/мин, производительность 600 т/ч
| 4-100-080 | ОТм(Зтм) Средний разряд машинистов 8 |  |  |  | чел.-ч | 0.08 | 6 | 1.7928 |  |  | 577.42 |  | 1035.2 | [24 empty] | ОТм(Зтм) Средний разряд машинистов 8
| 91.08.03-025 | Катки самоходные комбинированные вибрационные, масса 7 т |  |  |  | маш.-ч | 0.12 | 6 | 2.6892 | 1328.38 | 1.4 | 1859.73 |  | 5001.19 | [23 empty] | Катки самоходные комбинированные вибрационные, масса 7 т
| 4-100-050 | ОТм(Зтм) Средний разряд машинистов 5 |  |  |  | чел.-ч | 0.12 | 6 | 2.6892 |  |  | 433.77 |  | 1166.49 | [24 empty] | ОТм(Зтм) Средний разряд машинистов 5
| 91.08.03-045 | Катки самоходные гладкие вибрационные, масса 7 т |  |  |  | маш.-ч | 0.13 | 6 | 2.9133 |  |  | 1596.27 |  | 4650.41 | [23 empty] | Катки самоходные гладкие вибрационные, масса 7 т
| 4-100-050 | ОТм(Зтм) Средний разряд машинистов 5 |  |  |  | чел.-ч | 0.13 | 6 | 2.9133 |  |  | 433.77 |  | 1263.7 | [24 empty] | ОТм(Зтм) Средний разряд машинистов 5
| 91.08.11-031 | Перегружатели асфальтовой смеси, емкость бункера до 25 т |  |  |  | маш.-ч | 0.08 | 6 | 1.7928 | 8883.76 | 1.41 | 12526.1 |  | 22456.79 | [23 empty] | Перегружатели асфальтовой смеси, емкость бункера до 25 т
| 4-100-080 | ОТм(Зтм) Средний разряд машинистов 8 |  |  |  | чел.-ч | 0.08 | 6 | 1.7928 |  |  | 577.42 |  | 1035.2 | [24 empty] | ОТм(Зтм) Средний разряд машинистов 8
П,Н | 04.2.01.01 | Смеси асфальтобетонные |  |  |  | 4: т; 5: 0; 6: 6; 7: 0 | [28 empty] | Смеси асфальтобетонные
|  | Итого прямые затраты |  |  |  | 12: 50451.32 | [25 empty] | Итого прямые затраты
|  | ФОТ |  |  |  | 12: 8747.49 | [26 empty] | ФОТ
| Пр/812-021.0-1 | НР Автомобильные дороги |  |  |  | 4: %; 5: 147; 7: 147; 12: 12858.81 | [26 empty] | НР Автомобильные дороги
| Пр/774-021.0 | СП Автомобильные дороги |  |  |  | 4: %; 5: 134; 7: 134; 12: 11721.64 | [26 empty] | СП Автомобильные дороги
|  | Всего по позиции |  |  |  | 10: 20088.83; 12: 75031.77 | [27 empty] | Всего по позиции
24 | цена поставки | лом асфальтобетона |  |  |  | т | 496.755 | 1 | 496.755 |  |  | 1666.67 |  | 827926.66 | [21 empty] | лом асфальтобетона
|  | Всего по позиции |  |  |  | 12: 827926.66 | [27 empty] | Всего по позиции
25 | ФСБЦ-01.2.03.07-0023 | Эмульсия битумно-дорожная |  |  |  | т | 2.6145 | 1 | 2.6145 | 16583.53 | 1.69 | 28026.17 |  | 73274.42 | [21 empty] | Эмульсия битумно-дорожная
|  | Всего по позиции |  |  |  | 12: 73274.42 | [27 empty] | Всего по позиции
дорожные плиты 210м | [34 empty] | дорожные плиты 210м
26 | ГЭСН27-12-010-03 | Разборка дорог из сборных железобетонных плит площадью: до 3 м2 |  |  |  | 4: 100 м3; 5: 0.7; 6: 1; 7: 0.7 | [21 empty] | Разборка дорог из сборных железобетонных плит площадью: до 3 м2
| 1 | ОТ(ЗТ) |  |  |  | 4: чел.-ч; 7: 35.861; 12: 11616.1 | [22 empty] | ОТ(ЗТ)
| 1-100-26 | Средний разряд работы 2,6 |  |  |  | 4: чел.-ч; 5: 51.23; 7: 35.861; 10: 323.92; 12: 11616.1 | [23 empty] | Средний разряд работы 2,6
| 2 | ЭМ |  |  |  | 12: 34863.72 | [22 empty] | ЭМ
|  | ОТм(ЗТм) |  |  |  | 4: чел.-ч; 7: 29.421; 12: 13058.33 | [22 empty] | ОТм(ЗТм)
| 91.01.02-004 | Автогрейдеры среднего типа, мощность 99 кВт (135 л.с.) |  |  |  | маш.-ч | 0.25 |  | 0.175 | 1933 | 1.38 | 2667.54 |  | 466.82 | [23 empty] | Автогрейдеры среднего типа, мощность 99 кВт (135 л.с.)
| 4-100-060 | ОТм(Зтм) Средний разряд машинистов 6 |  |  |  | 4: чел.-ч; 5: 0.25; 7: 0.175; 10: 507.01; 12: 88.73 | [24 empty] | ОТм(Зтм) Средний разряд машинистов 6
| 91.05.05-015 | Краны на автомобильном ходу, грузоподъемность 16 т |  |  |  | 4: маш.-ч; 5: 21.29; 7: 14.903; 10: 1687.96; 12: 25155.67 | [23 empty] | Краны на автомобильном ходу, грузоподъемность 16 т
| 4-100-060 | ОТм(Зтм) Средний разряд машинистов 6 |  |  |  | 4: чел.-ч; 5: 21.29; 7: 14.903; 10: 507.01; 12: 7555.97 | [24 empty] | ОТм(Зтм) Средний разряд машинистов 6
| 91.13.01-038 | Машины поливомоечные, вместимость цистерны 6 м3 |  |  |  | маш.-ч | 0.32 |  | 0.224 | 1043.14 | 1.3 | 1356.08 |  | 303.76 | [23 empty] | Машины поливомоечные, вместимость цистерны 6 м3
| 4-100-040 | ОТм(Зтм) Средний разряд машинистов 4 |  |  |  | 4: чел.-ч; 5: 0.32; 7: 0.224; 10: 377.44; 12: 84.55 | [24 empty] | ОТм(Зтм) Средний разряд машинистов 4
| 91.14.02-001 | Автомобили бортовые, грузоподъемность до 5 т |  |  |  | 4: маш.-ч; 5: 20.17; 7: 14.119; 10: 633.01; 12: 8937.47 | [23 empty] | Автомобили бортовые, грузоподъемность до 5 т
| 4-100-040 | ОТм(Зтм) Средний разряд машинистов 4 |  |  |  | 4: чел.-ч; 5: 20.17; 7: 14.119; 10: 377.44; 12: 5329.08 | [24 empty] | ОТм(Зтм) Средний разряд машинистов 4
|  | Итого прямые затраты |  |  |  | 12: 59538.15 | [25 empty] | Итого прямые затраты
|  | ФОТ |  |  |  | 12: 24674.43 | [26 empty] | ФОТ
| Пр/812-021.0-1 | НР Автомобильные дороги |  |  |  | 4: %; 5: 147; 7: 147; 12: 36271.41 | [26 empty] | НР Автомобильные дороги
| Пр/774-021.0 | СП Автомобильные дороги |  |  |  | 4: %; 5: 134; 7: 134; 12: 33063.74 | [26 empty] | СП Автомобильные дороги
|  | Всего по позиции |  |  |  | 10: 184104.71; 12: 128873.3 | [27 empty] | Всего по позиции
27 | ГЭСН27-04-001-01 | Устройство подстилающих и выравнивающих слоев оснований: из песка |  |  |  | 4: 100 м3; 5: 1.26; 6: 1; 7: 1.26 | [21 empty] | Устройство подстилающих и выравнивающих слоев оснований: из песка
| 1 | ОТ(ЗТ) |  |  |  | 4: чел.-ч; 7: 18.144; 12: 5723.89 | [22 empty] | ОТ(ЗТ)
| 1-100-23 | Средний разряд работы 2,3 |  |  |  | 4: чел.-ч; 5: 14.4; 7: 18.144; 10: 315.47; 12: 5723.89 | [23 empty] | Средний разряд работы 2,3
| 2 | ЭМ |  |  |  | 12: 45065.12 | [22 empty] | ЭМ
|  | ОТм(ЗТм) |  |  |  | 4: чел.-ч; 7: 17.4888; 12: 8350.29 | [22 empty] | ОТм(ЗТм)
| 91.01.02-004 | Автогрейдеры среднего типа, мощность 99 кВт (135 л.с.) |  |  |  | маш.-ч | 1.77 |  | 2.2302 | 1933 | 1.38 | 2667.54 |  | 5949.15 | [23 empty] | Автогрейдеры среднего типа, мощность 99 кВт (135 л.с.)
| 4-100-060 | ОТм(Зтм) Средний разряд машинистов 6 |  |  |  | 4: чел.-ч; 5: 1.77; 7: 2.2302; 10: 507.01; 12: 1130.73 | [24 empty] | ОТм(Зтм) Средний разряд машинистов 6
| 91.06.05-011 | Погрузчики одноковшовые универсальные фронтальные пневмоколесные, номинальная вместимость основного ковша 2,6 м3, грузоподъемность 5 т |  |  |  | 4: маш.-ч; 5: 4.29; 7: 5.4054; 10: 1634.65; 12: 8835.94 | [23 empty] | Погрузчики одноковшовые универсальные фронтальные пневмоколесные, номинальная вместимость основного ковша 2,6 м3, грузоподъемность 5 т
| 4-100-050 | ОТм(Зтм) Средний разряд машинистов 5 |  |  |  | 4: чел.-ч; 5: 4.29; 7: 5.4054; 10: 433.77; 12: 2344.7 | [24 empty] | ОТм(Зтм) Средний разряд машинистов 5
| 91.08.03-030 | Катки самоходные пневмоколесные статические, масса 30 т |  |  |  | маш.-ч | 7.08 |  | 8.9208 | 2391.6 | 1.36 | 3252.58 |  | 29015.62 | [23 empty] | Катки самоходные пневмоколесные статические, масса 30 т
| 4-100-060 | ОТм(Зтм) Средний разряд машинистов 6 |  |  |  | 4: чел.-ч; 5: 7.08; 7: 8.9208; 10: 507.01; 12: 4522.93 | [24 empty] | ОТм(Зтм) Средний разряд машинистов 6
| 91.13.01-038 | Машины поливомоечные, вместимость цистерны 6 м3 |  |  |  | маш.-ч | 0.74 |  | 0.9324 | 1043.14 | 1.3 | 1356.08 |  | 1264.41 | [23 empty] | Машины поливомоечные, вместимость цистерны 6 м3
| 4-100-040 | ОТм(Зтм) Средний разряд машинистов 4 |  |  |  | 4: чел.-ч; 5: 0.74; 7: 0.9324; 10: 377.44; 12: 351.93 | [24 empty] | ОТм(Зтм) Средний разряд машинистов 4
| 4 | М |  |  |  | 12: 137.21 | [22 empty] | М
| 01.7.03.01-0001 | Вода |  |  |  | м3 | 5 |  | 6.3 | 35.71 | 0.61 | 21.78 |  | 137.21 | [23 empty] | Вода
П,Н | 02.3.01.02 | Песок для строительных работ природный |  |  |  | 4: м3; 5: 0; 7: 0 | [28 empty] | Песок для строительных работ природный
|  | Итого прямые затраты |  |  |  | 12: 59276.51 | [25 empty] | Итого прямые затраты
|  | ФОТ |  |  |  | 12: 14074.18 | [26 empty] | ФОТ
| Пр/812-021.0-1 | НР Автомобильные дороги |  |  |  | 4: %; 5: 147; 7: 147; 12: 20689.04 | [26 empty] | НР Автомобильные дороги
| Пр/774-021.0 | СП Автомобильные дороги |  |  |  | 4: %; 5: 134; 7: 134; 12: 18859.4 | [26 empty] | СП Автомобильные дороги
|  | Всего по позиции |  |  |  | 10: 78432.5; 12: 98824.95 | [27 empty] | Всего по позиции
28 | ФСБЦ-02.3.01.02-1102 | Песок природный для строительных работ I класс, мелкий |  |  |  | м3 | 138.6 | 1 | 138.6 | 650.2 | 1.71 | 1111.84 |  | 154101.02 | [21 empty] | Песок природный для строительных работ I класс, мелкий
|  | Всего по позиции |  |  |  | 12: 154101.02 | [27 empty] | Всего по позиции
29 | ГЭСН27-04-001-04 | Устройство подстилающих и выравнивающих слоев оснований: из щебня |  |  |  | 4: 100 м3; 5: 0.945; 6: 1; 7: 0.945 | [21 empty] | Устройство подстилающих и выравнивающих слоев оснований: из щебня
| 1 | ОТ(ЗТ) |  |  |  | 4: чел.-ч; 7: 20.412; 12: 6439.37 | [22 empty] | ОТ(ЗТ)
| 1-100-23 | Средний разряд работы 2,3 |  |  |  | 4: чел.-ч; 5: 21.6; 7: 20.412; 10: 315.47; 12: 6439.37 | [23 empty] | Средний разряд работы 2,3
| 2 | ЭМ |  |  |  | 12: 51545.13 | [22 empty] | ЭМ
|  | ОТм(ЗТм) |  |  |  | 4: чел.-ч; 7: 19.467; 12: 9572.37 | [22 empty] | ОТм(ЗТм)
| 91.01.01-035 | Бульдозеры, мощность 79 кВт (108 л.с.) |  |  |  | маш.-ч | 2.59 |  | 2.4476 | 887.54 | 1.42 | 1260.31 |  | 3084.67 | [23 empty] | Бульдозеры, мощность 79 кВт (108 л.с.)
| 4-100-060 | ОТм(Зтм) Средний разряд машинистов 6 |  |  |  | 4: чел.-ч; 5: 2.59; 7: 2.4476; 10: 507.01; 12: 1240.93 | [24 empty] | ОТм(Зтм) Средний разряд машинистов 6
| 91.01.02-004 | Автогрейдеры среднего типа, мощность 99 кВт (135 л.с.) |  |  |  | маш.-ч | 2.3 |  | 2.1735 | 1933 | 1.38 | 2667.54 |  | 5797.9 | [23 empty] | Автогрейдеры среднего типа, мощность 99 кВт (135 л.с.)
| 4-100-060 | ОТм(Зтм) Средний разряд машинистов 6 |  |  |  | 4: чел.-ч; 5: 2.3; 7: 2.1735; 10: 507.01; 12: 1101.99 | [24 empty] | ОТм(Зтм) Средний разряд машинистов 6
| 91.06.05-011 | Погрузчики одноковшовые универсальные фронтальные пневмоколесные, номинальная вместимость основного ковша 2,6 м3, грузоподъемность 5 т |  |  |  | 4: маш.-ч; 5: 2.46; 7: 2.3247; 10: 1634.65; 12: 3800.07 | [23 empty] | Погрузчики одноковшовые универсальные фронтальные пневмоколесные, номинальная вместимость основного ковша 2,6 м3, грузоподъемность 5 т
| 4-100-050 | ОТм(Зтм) Средний разряд машинистов 5 |  |  |  | 4: чел.-ч; 5: 2.46; 7: 2.3247; 10: 433.77; 12: 1008.39 | [24 empty] | ОТм(Зтм) Средний разряд машинистов 5
| 91.08.03-030 | Катки самоходные пневмоколесные статические, масса 30 т |  |  |  | маш.-ч | 12.21 |  | 11.5384 | 2391.6 | 1.36 | 3252.58 |  | 37529.73 | [23 empty] | Катки самоходные пневмоколесные статические, масса 30 т
| 4-100-060 | ОТм(Зтм) Средний разряд машинистов 6 |  |  |  | 4: чел.-ч; 5: 12.21; 7: 11.5384; 10: 507.01; 12: 5850.11 | [24 empty] | ОТм(Зтм) Средний разряд машинистов 6
| 91.13.01-038 | Машины поливомоечные, вместимость цистерны 6 м3 |  |  |  | маш.-ч | 1.04 |  | 0.9828 | 1043.14 | 1.3 | 1356.08 |  | 1332.76 | [23 empty] | Машины поливомоечные, вместимость цистерны 6 м3
| 4-100-040 | ОТм(Зтм) Средний разряд машинистов 4 |  |  |  | 4: чел.-ч; 5: 1.04; 7: 0.9828; 10: 377.44; 12: 370.95 | [24 empty] | ОТм(Зтм) Средний разряд машинистов 4
| 4 | М |  |  |  | 12: 144.07 | [22 empty] | М
| 01.7.03.01-0001 | Вода |  |  |  | м3 | 7 |  | 6.615 | 35.71 | 0.61 | 21.78 |  | 144.07 | [23 empty] | Вода
П,Н | 02.2.05.04 | Щебень из плотных горных пород |  |  |  | 4: м3; 5: 0; 7: 0 | [28 empty] | Щебень из плотных горных пород
|  | Итого прямые затраты |  |  |  | 12: 67700.94 | [25 empty] | Итого прямые затраты
|  | ФОТ |  |  |  | 12: 16011.74 | [26 empty] | ФОТ
| Пр/812-021.0-1 | НР Автомобильные дороги |  |  |  | 4: %; 5: 147; 7: 147; 12: 23537.26 | [26 empty] | НР Автомобильные дороги
| Пр/774-021.0 | СП Автомобильные дороги |  |  |  | 4: %; 5: 134; 7: 134; 12: 21455.73 | [26 empty] | СП Автомобильные дороги
|  | Всего по позиции |  |  |  | 10: 119252.84; 12: 112693.93 | [27 empty] | Всего по позиции
30 | цена поставки | лом бетона |  |  |  | т | 178.605 | 1 | 178.605 |  |  | 1133.33 |  | 202418.4 | [21 empty] | лом бетона
|  | Всего по позиции |  |  |  | 12: 202418.4 | [27 empty] | Всего по позиции
31 | ГЭСН27-06-001-04 | Устройство дорожных покрытий из сборных прямоугольных железобетонных плит площадью: свыше 10,5 м2 |  |  |  | 4: 100 м3; 5: 0.62475; 6: 1; 7: 0.62475 | [21 empty] | Устройство дорожных покрытий из сборных прямоугольных железобетонных плит площадью: свыше 10,5 м2
| 1 | ОТ(ЗТ) |  |  |  | 4: чел.-ч; 7: 77.469; 12: 27930.67 | [22 empty] | ОТ(ЗТ)
| 1-100-36 | Средний разряд работы 3,6 |  |  |  | 4: чел.-ч; 5: 124; 7: 77.469; 10: 360.54; 12: 27930.67 | [23 empty] | Средний разряд работы 3,6
| 2 | ЭМ |  |  |  | 12: 66793.46 | [22 empty] | ЭМ
|  | ОТм(ЗТм) |  |  |  | 4: чел.-ч; 7: 35.4358; 12: 15868.05 | [22 empty] | ОТм(ЗТм)
| 91.05.05-015 | Краны на автомобильном ходу, грузоподъемность 16 т |  |  |  | 4: маш.-ч; 5: 21.7; 7: 13.5571; 10: 1687.96; 12: 22883.8 | [23 empty] | Краны на автомобильном ходу, грузоподъемность 16 т
| 4-100-060 | ОТм(Зтм) Средний разряд машинистов 6 |  |  |  | 4: чел.-ч; 5: 21.7; 7: 13.5571; 10: 507.01; 12: 6873.57 | [24 empty] | ОТм(Зтм) Средний разряд машинистов 6
| 91.08.04-021 | Котлы битумные передвижные электрические с центробежной мешалкой, объем загрузочной емкости 400 л |  |  |  | маш.-ч | 1.68 |  | 1.0496 | 95.25 | 1.42 | 135.26 |  | 141.97 | [23 empty] | Котлы битумные передвижные электрические с центробежной мешалкой, объем загрузочной емкости 400 л
| 91.08.11-011 | Заливщики швов и трещин самоходные, объем бака до 480 л с компрессором для продувки трещин и швов |  |  |  | маш.-ч | 20.93 |  | 13.076 | 2007.7 | 1.42 | 2850.93 |  | 37278.81 | [23 empty] | Заливщики швов и трещин самоходные, объем бака до 480 л с компрессором для продувки трещин и швов
| 4-100-050 | ОТм(Зтм) Средний разряд машинистов 5 |  |  |  | 4: чел.-ч; 5: 20.93; 7: 13.076; 10: 433.77; 12: 5671.98 | [24 empty] | ОТм(Зтм) Средний разряд машинистов 5
| 91.14.02-001 | Автомобили бортовые, грузоподъемность до 5 т |  |  |  | 4: маш.-ч; 5: 14.09; 7: 8.8027; 10: 633.01; 12: 5572.21 | [23 empty] | Автомобили бортовые, грузоподъемность до 5 т
| 4-100-040 | ОТм(Зтм) Средний разряд машинистов 4 |  |  |  | 4: чел.-ч; 5: 14.09; 7: 8.8027; 10: 377.44; 12: 3322.5 | [24 empty] | ОТм(Зтм) Средний разряд машинистов 4
| 91.17.04-034 | Агрегаты сварочные с двигателем внутреннего сгорания для ручной дуговой сварки, сварочный ток до 400 А, количество постов 1 |  |  |  | 4: маш.-ч; 5: 14.51; 7: 9.0651; 10: 101.12; 12: 916.67 | [23 empty] | Агрегаты сварочные с двигателем внутреннего сгорания для ручной дуговой сварки, сварочный ток до 400 А, количество постов 1
| 4 | М |  |  |  | 12: 1309.07 | [22 empty] | М
| 01.7.11.07-0227 | Электроды сварочные для сварки низколегированных и углеродистых сталей УОНИ 13/45, Э42А, диаметр 4-5 мм |  |  |  | кг | 13.6 |  | 8.4966 | 155.63 | 0.99 | 154.07 |  | 1309.07 | [23 empty] | Электроды сварочные для сварки низколегированных и углеродистых сталей УОНИ 13/45, Э42А, диаметр 4-5 мм
Н | 01.2.03.03 | Мастика |  |  |  | 4: т; 5: 0.45; 7: 0.28114 | [28 empty] | Мастика
Н | 04.3.01.09 | Раствор готовый отделочный |  |  |  | 4: м3; 5: 0.72; 7: 0.44982 | [28 empty] | Раствор готовый отделочный
Н | 05.1.01.13 | Плиты сборные железобетонные |  |  |  | 4: м3; 5: 100; 7: 62.475 | [28 empty] | Плиты сборные железобетонные
Н | 08.4.03.03 | Арматура |  |  |  | 4: т; 5: 0.07; 7: 0.043733 | [28 empty] | Арматура
Н | 04.1.02.05 | Смеси бетонные тяжелого бетона |  |  |  | 4: м3; 5: 0.42; 7: 0.26239 | [28 empty] | Смеси бетонные тяжелого бетона
|  | Итого прямые затраты |  |  |  | 12: 111901.25 | [25 empty] | Итого прямые затраты
31.1 | ФСБЦ-05.1.08.06-0062 | Плиты дорожные железобетонные, объем до 1 м3, бетон В22,5, расход арматуры от 100 до 150 кг/м3 |  |  |  | м3 | 100 |  | 62.475 | 13889.25 | 1.28 | 17778.24 |  | 1110695.54 | [23 empty] | Плиты дорожные железобетонные, объем до 1 м3, бетон В22,5, расход арматуры от 100 до 150 кг/м3
31.2 | ФСБЦ-04.3.01.09-0012 | Раствор готовый кладочный, цементный, М50 |  |  |  | м3 | 0.72 |  | 0.44982 | 3486.8 | 1.5 | 5230.2 |  | 2352.65 | [23 empty] | Раствор готовый кладочный, цементный, М50
31.3 | ФСБЦ-08.4.03.03-0005 | Сталь арматурная рифленая свариваемая, класс A500C, диаметр 14 мм |  |  |  | т | 0.07 |  | 0.043733 | 55389.5 | 0.87 | 48188.87 |  | 2107.42 | [23 empty] | Сталь арматурная рифленая свариваемая, класс A500C, диаметр 14 мм
|  | ФОТ |  |  |  | 12: 43798.72 | [26 empty] | ФОТ
| Пр/812-021.0-1 | НР Автомобильные дороги |  |  |  | 4: %; 5: 147; 7: 147; 12: 64384.12 | [26 empty] | НР Автомобильные дороги
| Пр/774-021.0 | СП Автомобильные дороги |  |  |  | 4: %; 5: 134; 7: 134; 12: 58690.28 | [26 empty] | СП Автомобильные дороги
|  | Всего по позиции |  |  |  | 10: 2161074.45; 12: 1350131.26 | [27 empty] | Всего по позиции
32 | ГЭСН06-01-001-01 | Устройство бетонных заделок (применительно)Устройство бетонной подготовки |  |  |  | 4: 100 м3; 5: 0.1358; 6: 1; 7: 0.1358 | [21 empty] | Устройство бетонных заделок (применительно)Устройство бетонной подготовки
| 1 | ОТ(ЗТ) |  |  |  | 4: чел.-ч; 7: 18.3326; 12: 5628.48 | [22 empty] | ОТ(ЗТ)
| 1-100-20 | Средний разряд работы 2,0 |  |  |  | 4: чел.-ч; 5: 135; 7: 18.3326; 10: 307.02; 12: 5628.48 | [23 empty] | Средний разряд работы 2,0
| 2 | ЭМ |  |  |  | 12: 2227.19 | [22 empty] | ЭМ
|  | ОТм(ЗТм) |  |  |  | 4: чел.-ч; 7: 2.4606; 12: 1245.46 | [22 empty] | ОТм(ЗТм)
| 91.05.01-017 | Краны башенные, грузоподъемность 8 т |  |  |  | маш.-ч | 18 |  | 2.4443 | 622.62 | 1.45 | 902.8 |  | 2206.76 | [23 empty] | Краны башенные, грузоподъемность 8 т
| 4-100-060 | ОТм(Зтм) Средний разряд машинистов 6 |  |  |  | 4: чел.-ч; 5: 18; 7: 2.4443; 10: 507.01; 12: 1239.31 | [24 empty] | ОТм(Зтм) Средний разряд машинистов 6
| 91.07.04-002 | Вибраторы поверхностные |  |  |  | маш.-ч | 5.93 |  | 0.80528 | 8.54 | 1.47 | 12.55 |  | 10.11 | [23 empty] | Вибраторы поверхностные
| 91.14.02-001 | Автомобили бортовые, грузоподъемность до 5 т |  |  |  | 4: маш.-ч; 5: 0.12; 7: 0.016296; 10: 633.01; 12: 10.32 | [23 empty] | Автомобили бортовые, грузоподъемность до 5 т
| 4-100-040 | ОТм(Зтм) Средний разряд машинистов 4 |  |  |  | 4: чел.-ч; 5: 0.12; 7: 0.016296; 10: 377.44; 12: 6.15 | [24 empty] | ОТм(Зтм) Средний разряд машинистов 4
| 4 | М |  |  |  | 12: 584.36 | [22 empty] | М
| 01.7.03.01-0001 | Вода |  |  |  | м3 | 1.75 |  | 0.23765 | 35.71 | 0.61 | 21.78 |  | 5.18 | [23 empty] | Вода
| 01.7.07.12-0024 | Пленка полиэтиленовая, толщина 0,15 мм |  |  |  | м2 | 250 |  | 33.9493 | 12.83 | 1.33 | 17.06 |  | 579.18 | [23 empty] | Пленка полиэтиленовая, толщина 0,15 мм
Н | 04.1.02.05 | Смеси бетонные тяжелого бетона |  |  |  | 4: м3; 5: 102; 7: 13.8513 | [28 empty] | Смеси бетонные тяжелого бетона
|  | Итого прямые затраты |  |  |  | 12: 9685.49 | [25 empty] | Итого прямые затраты
32.1 | ФСБЦ-04.1.02.05-0134 | Смеси бетонные тяжелого бетона (БСТ) на щебне из гравия, класс В15, F(1)150, W6 |  |  |  | м3 | 102 |  | 13.8513 | 4707.41 | 1.59 | 7484.78 |  | 103674.04 | [23 empty] | Смеси бетонные тяжелого бетона (БСТ) на щебне из гравия, класс В15, F(1)150, W6
|  | ФОТ |  |  |  | 12: 6873.94 | [26 empty] | ФОТ
| Пр/812-006.0-1 | НР Бетонные и железобетонные монолитные конструкции и работы в строительстве |  |  |  | 4: %; 5: 102; 7: 102; 12: 7011.42 | [26 empty] | НР Бетонные и железобетонные монолитные конструкции и работы в строительстве
| Пр/774-006.0 | СП Бетонные и железобетонные монолитные конструкции и работы в строительстве |  |  |  | 4: %; 5: 58; 7: 58; 12: 3986.89 | [26 empty] | СП Бетонные и железобетонные монолитные конструкции и работы в строительстве
|  | Всего по позиции |  |  |  | 10: 915761.44; 12: 124357.84 | [27 empty] | Всего по позиции
|  | Итоги по разделу 2 Пошкарная-Шомиково 2 (всего 1440м)_ 400м до деревни, 210м плиты, 830 по деревне : | [42 empty] | Итоги по разделу 2 Пошкарная-Шомиково 2 (всего 1440м)_ 400м до деревни, 210м плиты, 830 по деревне :
|  | Всего прямые затраты (справочно) |  |  |  | 12: 4590750.02 | [31 empty] | Всего прямые затраты (справочно)
|  | в том числе: | [43 empty] | в том числе:
|  | Оплата труда рабочих |  |  |  | 12: 200296.47 | [31 empty] | Оплата труда рабочих
|  | Эксплуатация машин |  |  |  | 12: 901132.82 | [31 empty] | Эксплуатация машин
|  | Оплата труда машинистов (Отм) |  |  |  | 12: 176139.5 | [31 empty] | Оплата труда машинистов (Отм)
|  | Материалы |  |  |  | 12: 3313181.23 | [31 empty] | Материалы
|  | Строительные работы |  |  |  | 12: 5383886.48 | [31 empty] | Строительные работы
|  | в том числе: | [43 empty] | в том числе:
|  | оплата труда |  |  |  | 12: 200296.47 | [31 empty] | оплата труда
|  | эксплуатация машин и механизмов |  |  |  | 12: 901132.82 | [31 empty] | эксплуатация машин и механизмов
|  | оплата труда машинистов (Отм) |  |  |  | 12: 176139.5 | [31 empty] | оплата труда машинистов (Отм)
|  | материалы |  |  |  | 12: 3313181.23 | [31 empty] | материалы
|  | накладные расходы |  |  |  | 12: 457988.39 | [31 empty] | накладные расходы
|  | сметная прибыль |  |  |  | 12: 335148.07 | [31 empty] | сметная прибыль
|  | Всего ФОТ (справочно) |  |  |  | 12: 376435.97 | [31 empty] | Всего ФОТ (справочно)
|  | Всего накладные расходы (справочно) |  |  |  | 12: 457988.39 | [31 empty] | Всего накладные расходы (справочно)
|  | Всего сметная прибыль (справочно) |  |  |  | 12: 335148.07 | [31 empty] | Всего сметная прибыль (справочно)
|  | Всего по разделу 2 Пошкарная-Шомиково 2 (всего 1440м)_ 400м до деревни, 210м плиты, 830 по деревне |  |  |  | 12: 5383886.48 | [32 empty] | Всего по разделу 2 Пошкарная-Шомиково 2 (всего 1440м)_ 400м до деревни, 210м плиты, 830 по деревне
|  | справочно: | [43 empty] | справочно:
|  | Затраты труда рабочих |  |  |  | 7: 605,467622 | [33 empty] | Затраты труда рабочих
|  | Затраты труда машинистов |  |  |  | 7: 372,4026153 | [33 empty] | Затраты труда машинистов
Раздел 3. устройство трубы | [33 empty] | Раздел 3. устройство трубы
33 | ГЭСН01-01-010-32 | Разработка грунта в отвал экскаваторами, вместимость ковша 0,5 (0,5-0,63) м3, группа грунтов: 2 |  |  |  | 4: 1000 м3; 5: 0.0088; 6: 1; 7: 0.0088 | [21 empty] | Разработка грунта в отвал экскаваторами, вместимость ковша 0,5 (0,5-0,63) м3, группа грунтов: 2
| 1 | ОТ(ЗТ) |  |  |  | 4: чел.-ч; 7: 0.069872; 12: 21.45 | [22 empty] | ОТ(ЗТ)
| 1-100-20 | Средний разряд работы 2,0 |  |  |  | 4: чел.-ч; 5: 7.94; 7: 0.069872; 10: 307.02; 12: 21.45 | [23 empty] | Средний разряд работы 2,0
| 2 | ЭМ |  |  |  | 12: 264.19 | [22 empty] | ЭМ
|  | ОТм(ЗТм) |  |  |  | 4: чел.-ч; 7: 0.17406; 12: 88.25 | [22 empty] | ОТм(ЗТм)
| 91.01.05-085 | Экскаваторы одноковшовые дизельные на гусеничном ходу, объем ковша 0,5 м3 |  |  |  | маш.-ч | 19.78 |  | 0.17406 | 1054.03 | 1.44 | 1517.8 |  | 264.19 | [23 empty] | Экскаваторы одноковшовые дизельные на гусеничном ходу, объем ковша 0,5 м3
| 4-100-060 | ОТм(Зтм) Средний разряд машинистов 6 |  |  |  | 4: чел.-ч; 5: 19.78; 7: 0.17406; 10: 507.01; 12: 88.25 | [24 empty] | ОТм(Зтм) Средний разряд машинистов 6
|  | Итого прямые затраты |  |  |  | 12: 373.89 | [25 empty] | Итого прямые затраты
|  | ФОТ |  |  |  | 12: 109.7 | [26 empty] | ФОТ
| Пр/812-001.1-1 | НР Земляные работы, выполняемые механизированным способом |  |  |  | 4: %; 5: 92; 7: 92; 12: 100.92 | [26 empty] | НР Земляные работы, выполняемые механизированным способом
| Пр/774-001.1 | СП Земляные работы, выполняемые механизированным способом |  |  |  | 4: %; 5: 46; 7: 46; 12: 50.46 | [26 empty] | СП Земляные работы, выполняемые механизированным способом
|  | Всего по позиции |  |  |  | 10: 59689.77; 12: 525.27 | [27 empty] | Всего по позиции
34 | ГЭСН01-02-057-02 | Разработка грунта вручную в траншеях глубиной до 2 м без креплений с откосами, группа грунтов: 2 |  |  |  | 4: 100 м3; 5: 0.028; 6: 1; 7: 0.028 | [21 empty] | Разработка грунта вручную в траншеях глубиной до 2 м без креплений с откосами, группа грунтов: 2
| 1 | ОТ(ЗТ) |  |  |  | 4: чел.-ч; 7: 4.312; 12: 1323.87 | [22 empty] | ОТ(ЗТ)
| 1-100-20 | Средний разряд работы 2,0 |  |  |  | 4: чел.-ч; 5: 154; 7: 4.312; 10: 307.02; 12: 1323.87 | [23 empty] | Средний разряд работы 2,0
|  | Итого прямые затраты |  |  |  | 12: 1323.87 | [25 empty] | Итого прямые затраты
|  | ФОТ |  |  |  | 12: 1323.87 | [26 empty] | ФОТ
| Пр/812-001.2-1 | НР Земляные работы, выполняемые ручным способом |  |  |  | 4: %; 5: 89; 7: 89; 12: 1178.24 | [26 empty] | НР Земляные работы, выполняемые ручным способом
| Пр/774-001.2 | СП Земляные работы, выполняемые ручным способом |  |  |  | 4: %; 5: 40; 7: 40; 12: 529.55 | [26 empty] | СП Земляные работы, выполняемые ручным способом
|  | Всего по позиции |  |  |  | 10: 108273.57; 12: 3031.66 | [27 empty] | Всего по позиции
35 | ГЭСН23-01-001-01 | Устройство основания под трубопроводы: песчаного |  |  |  | 4: 10 м3; 5: 0.44; 6: 1; 7: 0.44 | [21 empty] | Устройство основания под трубопроводы: песчаного
| 1 | ОТ(ЗТ) |  |  |  | 4: чел.-ч; 7: 4.488; 12: 1441.1 | [22 empty] | ОТ(ЗТ)
| 1-100-25 | Средний разряд работы 2,5 |  |  |  | 4: чел.-ч; 5: 10.2; 7: 4.488; 10: 321.1; 12: 1441.1 | [23 empty] | Средний разряд работы 2,5
| 2 | ЭМ |  |  |  | 12: 230.16 | [22 empty] | ЭМ
|  | ОТм(ЗТм) |  |  |  | 4: чел.-ч; 7: 0.1408; 12: 61.07 | [22 empty] | ОТм(ЗТм)
| 91.06.05-011 | Погрузчики одноковшовые универсальные фронтальные пневмоколесные, номинальная вместимость основного ковша 2,6 м3, грузоподъемность 5 т |  |  |  | 4: маш.-ч; 5: 0.32; 7: 0.1408; 10: 1634.65; 12: 230.16 | [23 empty] | Погрузчики одноковшовые универсальные фронтальные пневмоколесные, номинальная вместимость основного ковша 2,6 м3, грузоподъемность 5 т
| 4-100-050 | ОТм(Зтм) Средний разряд машинистов 5 |  |  |  | 4: чел.-ч; 5: 0.32; 7: 0.1408; 10: 433.77; 12: 61.07 | [24 empty] | ОТм(Зтм) Средний разряд машинистов 5
Н | 02.3.01.02 | Песок для строительных работ природный |  |  |  | 4: м3; 5: 11; 7: 4.84 | [28 empty] | Песок для строительных работ природный
|  | Итого прямые затраты |  |  |  | 12: 1732.33 | [25 empty] | Итого прямые затраты
|  | ФОТ |  |  |  | 12: 1502.17 | [26 empty] | ФОТ
| Пр/812-018.0-1 | НР Наружные сети водопровода, канализации, теплоснабжения, газопровода |  |  |  | 4: %; 5: 117; 7: 117; 12: 1757.54 | [26 empty] | НР Наружные сети водопровода, канализации, теплоснабжения, газопровода
| Пр/774-018.0 | СП Наружные сети водопровода, канализации, теплоснабжения, газопровода |  |  |  | 4: %; 5: 74; 7: 74; 12: 1111.61 | [26 empty] | СП Наружные сети водопровода, канализации, теплоснабжения, газопровода
|  | Всего по позиции |  |  |  | 10: 10457.91; 12: 4601.48 | [27 empty] | Всего по позиции
36 | ФСБЦ-02.3.01.02-1114 | Песок природный для строительных работ II класс, очень мелкий |  |  |  | м3 | 4.84 | 1 | 4.84 |  |  | 977.73 |  | 4732.21 | [21 empty] | Песок природный для строительных работ II класс, очень мелкий
|  | Всего по позиции |  |  |  | 12: 4732.21 | [27 empty] | Всего по позиции
37 | ГЭСН23-01-020-03 | Укладка канализационных безнапорных раструбных труб из поливинилхлорида (ПВХ) диаметром: 250 мм |  |  |  | 4: 100 м; 5: 0.22; 6: 1; 7: 0.22 | [21 empty] | Укладка канализационных безнапорных раструбных труб из поливинилхлорида (ПВХ) диаметром: 250 мм
| 1 | ОТ(ЗТ) |  |  |  | 4: чел.-ч; 7: 5.973; 12: 2167.94 | [22 empty] | ОТ(ЗТ)
| 2-100-02 | Рабочий 2 разряда |  |  |  | 4: чел.-ч; 5: 0.27; 7: 0.0594; 10: 307.02; 12: 18.24 | [23 empty] | Рабочий 2 разряда
| 2-100-03 | Рабочий 3 разряда |  |  |  | 4: чел.-ч; 5: 13.39; 7: 2.9458; 10: 335.19; 12: 987.4 | [23 empty] | Рабочий 3 разряда
| 2-100-04 | Рабочий 4 разряда |  |  |  | 4: чел.-ч; 5: 10.09; 7: 2.2198; 10: 377.44; 12: 837.84 | [23 empty] | Рабочий 4 разряда
| 2-100-05 | Рабочий 5 разряда |  |  |  | 4: чел.-ч; 5: 3.4; 7: 0.748; 10: 433.77; 12: 324.46 | [23 empty] | Рабочий 5 разряда
| 2 | ЭМ |  |  |  | 12: 62.21 | [22 empty] | ЭМ
|  | ОТм(ЗТм) |  |  |  | 4: чел.-ч; 7: 0.0506; 12: 22.8 | [22 empty] | ОТм(ЗТм)
| 91.05.05-015 | Краны на автомобильном ходу, грузоподъемность 16 т |  |  |  | 4: маш.-ч; 5: 0.13; 7: 0.0286; 10: 1687.96; 12: 48.28 | [23 empty] | Краны на автомобильном ходу, грузоподъемность 16 т
| 4-100-060 | ОТм(Зтм) Средний разряд машинистов 6 |  |  |  | 4: чел.-ч; 5: 0.13; 7: 0.0286; 10: 507.01; 12: 14.5 | [24 empty] | ОТм(Зтм) Средний разряд машинистов 6
| 91.14.02-001 | Автомобили бортовые, грузоподъемность до 5 т |  |  |  | 4: маш.-ч; 5: 0.1; 7: 0.022; 10: 633.01; 12: 13.93 | [23 empty] | Автомобили бортовые, грузоподъемность до 5 т
| 4-100-040 | ОТм(Зтм) Средний разряд машинистов 4 |  |  |  | 4: чел.-ч; 5: 0.1; 7: 0.022; 10: 377.44; 12: 8.3 | [24 empty] | ОТм(Зтм) Средний разряд машинистов 4
| 4 | М |  |  |  | 12: 31.66 | [22 empty] | М
| 01.7.03.01-0001 | Вода |  |  |  | м3 | 4.91 |  | 1.0802 | 35.71 | 0.61 | 21.78 |  | 23.53 | [23 empty] | Вода
| 01.7.07.08-0003 | Мыло хозяйственное твердое 72 % |  |  |  | шт | 1.42 |  | 0.3124 | 18.59 | 1.4 | 26.03 |  | 8.13 | [23 empty] | Мыло хозяйственное твердое 72 %
Н | 24.3.01.04 | Трубы ПВХ безнапорные, раструбные |  |  |  | 4: м; 5: 104.7; 7: 23.034 | [28 empty] | Трубы ПВХ безнапорные, раструбные
|  | Итого прямые затраты |  |  |  | 12: 2284.61 | [25 empty] | Итого прямые затраты
|  | ФОТ |  |  |  | 12: 2190.74 | [26 empty] | ФОТ
| Пр/812-018.0-1 | НР Наружные сети водопровода, канализации, теплоснабжения, газопровода |  |  |  | 4: %; 5: 117; 7: 117; 12: 2563.17 | [26 empty] | НР Наружные сети водопровода, канализации, теплоснабжения, газопровода
| Пр/774-018.0 | СП Наружные сети водопровода, канализации, теплоснабжения, газопровода |  |  |  | 4: %; 5: 74; 7: 74; 12: 1621.15 | [26 empty] | СП Наружные сети водопровода, канализации, теплоснабжения, газопровода
|  | Всего по позиции |  |  |  | 10: 29404.23; 12: 6468.93 | [27 empty] | Всего по позиции
38 | ФСБЦ-24.3.03.06-0029 | Трубы полиэтиленовые дренажные гофрированные двухслойные, класс кольцевой жесткости SN8, номинальный внутренний диаметр 500 мм |  |  |  | м | 23.034 | 1 | 23.034 | 5844.65 | 1 | 5844.65 |  | 134625.67 | [21 empty] | Трубы полиэтиленовые дренажные гофрированные двухслойные, класс кольцевой жесткости SN8, номинальный внутренний диаметр 500 мм
|  | Всего по позиции |  |  |  | 12: 134625.67 | [27 empty] | Всего по позиции
|  | Итоги по разделу 3 устройство трубы : | [42 empty] | Итоги по разделу 3 устройство трубы :
|  | Всего прямые затраты (справочно) |  |  |  | 12: 145072.58 | [31 empty] | Всего прямые затраты (справочно)
|  | в том числе: | [43 empty] | в том числе:
|  | Оплата труда рабочих |  |  |  | 12: 4954.36 | [31 empty] | Оплата труда рабочих
|  | Эксплуатация машин |  |  |  | 12: 556.56 | [31 empty] | Эксплуатация машин
|  | Оплата труда машинистов (Отм) |  |  |  | 12: 172.12 | [31 empty] | Оплата труда машинистов (Отм)
|  | Материалы |  |  |  | 12: 139389.54 | [31 empty] | Материалы
|  | Строительные работы |  |  |  | 12: 153985.22 | [31 empty] | Строительные работы
|  | в том числе: | [43 empty] | в том числе:
|  | оплата труда |  |  |  | 12: 4954.36 | [31 empty] | оплата труда
|  | эксплуатация машин и механизмов |  |  |  | 12: 556.56 | [31 empty] | эксплуатация машин и механизмов
|  | оплата труда машинистов (Отм) |  |  |  | 12: 172.12 | [31 empty] | оплата труда машинистов (Отм)
|  | материалы |  |  |  | 12: 139389.54 | [31 empty] | материалы
|  | накладные расходы |  |  |  | 12: 5599.87 | [31 empty] | накладные расходы
|  | сметная прибыль |  |  |  | 12: 3312.77 | [31 empty] | сметная прибыль
|  | Всего ФОТ (справочно) |  |  |  | 12: 5126.48 | [31 empty] | Всего ФОТ (справочно)
|  | Всего накладные расходы (справочно) |  |  |  | 12: 5599.87 | [31 empty] | Всего накладные расходы (справочно)
|  | Всего сметная прибыль (справочно) |  |  |  | 12: 3312.77 | [31 empty] | Всего сметная прибыль (справочно)
|  | Всего по разделу 3 устройство трубы |  |  |  | 12: 153985.22 | [32 empty] | Всего по разделу 3 устройство трубы
|  | справочно: | [43 empty] | справочно:
|  | Затраты труда рабочих |  |  |  | 7: 14,842872 | [33 empty] | Затраты труда рабочих
|  | Затраты труда машинистов |  |  |  | 7: 0,365464 | [33 empty] | Затраты труда машинистов
Раздел 4. устройство обочин и кюветов | [33 empty] | Раздел 4. устройство обочин и кюветов
39 | ГЭСН01-01-010-41 | Разработка грунта в отвал экскаваторами, вместимость ковша 0,25 м3, группа грунтов: 2 |  |  |  | 4: 1000 м3; 5: 0.552; 6: 1; 7: 0.552 | [21 empty] | Разработка грунта в отвал экскаваторами, вместимость ковша 0,25 м3, группа грунтов: 2
| 1 | ОТ(ЗТ) |  |  |  | 4: чел.-ч; 7: 4.9294; 12: 1513.41 | [22 empty] | ОТ(ЗТ)
| 1-100-20 | Средний разряд работы 2,0 |  |  |  | 4: чел.-ч; 5: 8.93; 7: 4.9294; 10: 307.02; 12: 1513.41 | [23 empty] | Средний разряд работы 2,0
| 2 | ЭМ |  |  |  | 12: 24959.84 | [22 empty] | ЭМ
|  | ОТм(ЗТм) |  |  |  | 4: чел.-ч; 7: 25.6625; 12: 11131.61 | [22 empty] | ОТм(ЗТм)
| 91.01.05-066 | Экскаваторы одноковшовые дизельные на гусеничном ходу, объем ковша 0,25 м3 |  |  |  | маш.-ч | 46.49 |  | 25.6625 | 675.43 | 1.44 | 972.62 |  | 24959.84 | [23 empty] | Экскаваторы одноковшовые дизельные на гусеничном ходу, объем ковша 0,25 м3
| 4-100-050 | ОТм(Зтм) Средний разряд машинистов 5 |  |  |  | 4: чел.-ч; 5: 46.49; 7: 25.6625; 10: 433.77; 12: 11131.61 | [24 empty] | ОТм(Зтм) Средний разряд машинистов 5
|  | Итого прямые затраты |  |  |  | 12: 37604.86 | [25 empty] | Итого прямые затраты
|  | ФОТ |  |  |  | 12: 12645.02 | [26 empty] | ФОТ
| Пр/812-001.1-1 | НР Земляные работы, выполняемые механизированным способом |  |  |  | 4: %; 5: 92; 7: 92; 12: 11633.42 | [26 empty] | НР Земляные работы, выполняемые механизированным способом
| Пр/774-001.1 | СП Земляные работы, выполняемые механизированным способом |  |  |  | 4: %; 5: 46; 7: 46; 12: 5816.71 | [26 empty] | СП Земляные работы, выполняемые механизированным способом
|  | Всего по позиции |  |  |  | 10: 99737.3; 12: 55054.99 | [27 empty] | Всего по позиции
40 | ГЭСН01-02-027-12 | Планировка откосов и полотна: насыпей механизированным способом, группа грунтов 2 |  |  |  | 4: 1000 м2; 5: 1.0894; 6: 1; 7: 1.0894 | [21 empty] | Планировка откосов и полотна: насыпей механизированным способом, группа грунтов 2
| 1 | ОТ(ЗТ) |  |  |  | 4: чел.-ч; 7: 30.3931; 12: 9177.21 | [22 empty] | ОТ(ЗТ)
| 1-100-18 | Средний разряд работы 1,8 |  |  |  | 4: чел.-ч; 5: 27.9; 7: 30.3931; 10: 301.95; 12: 9177.21 | [23 empty] | Средний разряд работы 1,8
| 2 | ЭМ |  |  |  | 12: 6081.19 | [22 empty] | ЭМ
|  | ОТм(ЗТм) |  |  |  | 4: чел.-ч; 7: 2.7234; 12: 1380.79 | [22 empty] | ОТм(ЗТм)
| 91.01.01-035 | Бульдозеры, мощность 79 кВт (108 л.с.) |  |  |  | маш.-ч | 0.36 |  | 0.39217 | 887.54 | 1.42 | 1260.31 |  | 494.26 | [23 empty] | Бульдозеры, мощность 79 кВт (108 л.с.)
| 4-100-060 | ОТм(Зтм) Средний разряд машинистов 6 |  |  |  | 4: чел.-ч; 5: 0.36; 7: 0.39217; 10: 507.01; 12: 198.83 | [24 empty] | ОТм(Зтм) Средний разряд машинистов 6
| 91.01.02-004 | Автогрейдеры среднего типа, мощность 99 кВт (135 л.с.) |  |  |  | маш.-ч | 1.44 |  | 1.5687 | 1933 | 1.38 | 2667.54 |  | 4184.51 | [23 empty] | Автогрейдеры среднего типа, мощность 99 кВт (135 л.с.)
| 4-100-060 | ОТм(Зтм) Средний разряд машинистов 6 |  |  |  | 4: чел.-ч; 5: 1.44; 7: 1.5687; 10: 507.01; 12: 795.34 | [24 empty] | ОТм(Зтм) Средний разряд машинистов 6
| 91.01.05-086 | Экскаваторы одноковшовые дизельные на гусеничном ходу, объем ковша 0,65 м3 |  |  |  | 4: маш.-ч; 5: 0.7; 7: 0.76255; 10: 1839.11; 12: 1402.42 | [23 empty] | Экскаваторы одноковшовые дизельные на гусеничном ходу, объем ковша 0,65 м3
| 4-100-060 | ОТм(Зтм) Средний разряд машинистов 6 |  |  |  | 4: чел.-ч; 5: 0.7; 7: 0.76255; 10: 507.01; 12: 386.62 | [24 empty] | ОТм(Зтм) Средний разряд машинистов 6
|  | Итого прямые затраты |  |  |  | 12: 16639.19 | [25 empty] | Итого прямые затраты
|  | ФОТ |  |  |  | 12: 10558 | [26 empty] | ФОТ
| Пр/812-001.4-1 | НР Земляные работы, выполняемые по другим видам работ (подготовительным, сопутствующим, укрепительным) |  |  |  | 4: %; 5: 89; 7: 89; 12: 9396.62 | [26 empty] | НР Земляные работы, выполняемые по другим видам работ (подготовительным, сопутствующим, укрепительным)
| Пр/774-001.4 | СП Земляные работы, выполняемые по другим видам работ (подготовительным, сопутствующим, укрепительным) |  |  |  | 4: %; 5: 41; 7: 41; 12: 4328.78 | [26 empty] | СП Земляные работы, выполняемые по другим видам работ (подготовительным, сопутствующим, укрепительным)
|  | Всего по позиции |  |  |  | 10: 27873.79; 12: 30364.59 | [27 empty] | Всего по позиции
|  | Итоги по разделу 4 устройство обочин и кюветов : | [42 empty] | Итоги по разделу 4 устройство обочин и кюветов :
|  | Всего прямые затраты (справочно) |  |  |  | 12: 54244.05 | [31 empty] | Всего прямые затраты (справочно)
|  | в том числе: | [43 empty] | в том числе:
|  | Оплата труда рабочих |  |  |  | 12: 10690.62 | [31 empty] | Оплата труда рабочих
|  | Эксплуатация машин |  |  |  | 12: 31041.03 | [31 empty] | Эксплуатация машин
|  | Оплата труда машинистов (Отм) |  |  |  | 12: 12512.4 | [31 empty] | Оплата труда машинистов (Отм)
|  | Строительные работы |  |  |  | 12: 85419.58 | [31 empty] | Строительные работы
|  | в том числе: | [43 empty] | в том числе:
|  | оплата труда |  |  |  | 12: 10690.62 | [31 empty] | оплата труда
|  | эксплуатация машин и механизмов |  |  |  | 12: 31041.03 | [31 empty] | эксплуатация машин и механизмов
|  | оплата труда машинистов (Отм) |  |  |  | 12: 12512.4 | [31 empty] | оплата труда машинистов (Отм)
|  | накладные расходы |  |  |  | 12: 21030.04 | [31 empty] | накладные расходы
|  | сметная прибыль |  |  |  | 12: 10145.49 | [31 empty] | сметная прибыль
|  | Всего ФОТ (справочно) |  |  |  | 12: 23203.02 | [31 empty] | Всего ФОТ (справочно)
|  | Всего накладные расходы (справочно) |  |  |  | 12: 21030.04 | [31 empty] | Всего накладные расходы (справочно)
|  | Всего сметная прибыль (справочно) |  |  |  | 12: 10145.49 | [31 empty] | Всего сметная прибыль (справочно)
|  | Всего по разделу 4 устройство обочин и кюветов |  |  |  | 12: 85419.58 | [32 empty] | Всего по разделу 4 устройство обочин и кюветов
|  | справочно: | [43 empty] | справочно:
|  | Затраты труда рабочих |  |  |  | 7: 35,322504 | [33 empty] | Затраты труда рабочих
|  | Затраты труда машинистов |  |  |  | 7: 28,38588 | [33 empty] | Затраты труда машинистов
|  | Итоги по смете: | [46 empty] | Итоги по смете:
|  | Всего прямые затраты (справочно) |  |  |  | 12: 5883213.36 | [35 empty] | Всего прямые затраты (справочно)
|  | в том числе: | [47 empty] | в том числе:
|  | Оплата труда рабочих |  |  |  | 12: 255719.26 | [35 empty] | Оплата труда рабочих
|  | Эксплуатация машин |  |  |  | 12: 1120632.18 | [35 empty] | Эксплуатация машин
|  | Оплата труда машинистов (Отм) |  |  |  | 12: 228735.61 | [35 empty] | Оплата труда машинистов (Отм)
|  | Материалы |  |  |  | 12: 4278126.31 | [35 empty] | Материалы
|  | Строительные работы |  |  |  | 12: 6918376.45 | [35 empty] | Строительные работы
|  | в том числе: | [47 empty] | в том числе:
|  | оплата труда |  |  |  | 12: 255719.26 | [35 empty] | оплата труда
|  | эксплуатация машин и механизмов |  |  |  | 12: 1120632.18 | [35 empty] | эксплуатация машин и механизмов
|  | оплата труда машинистов (Отм) |  |  |  | 12: 228735.61 | [35 empty] | оплата труда машинистов (Отм)
|  | материалы |  |  |  | 12: 4278126.31 | [35 empty] | материалы
|  | накладные расходы |  |  |  | 12: 593311.28 | [35 empty] | накладные расходы
|  | сметная прибыль |  |  |  | 12: 441851.81 | [35 empty] | сметная прибыль
|  | Всего ФОТ (справочно) |  |  |  | 12: 484454.87 | [35 empty] | Всего ФОТ (справочно)
|  | Всего накладные расходы (справочно) |  |  |  | 12: 593311.28 | [35 empty] | Всего накладные расходы (справочно)
|  | Всего сметная прибыль (справочно) |  |  |  | 12: 441851.81 | [35 empty] | Всего сметная прибыль (справочно)
|  | 20% |  |  |  | 12: 1383675.29 | [35 empty] | 20%
|  | ВСЕГО по смете |  |  |  | 12: 8302051.74 | [36 empty] | ВСЕГО по смете
|  | справочно: | [47 empty] | справочно:
|  | Затраты труда рабочих |  |  |  | 7: 780,144182 | [37 empty] | Затраты труда рабочих
|  | Затраты труда машинистов |  |  |  | 7: 488,5679443 | [37 empty] | Затраты труда машинистов
Составил:
[должность, подпись (инициалы, фамилия)]
Проверил:
[должность, подпись (инициалы, фамилия)]